## BDI
CÁLCULO DE BDI |  | Construção e Reforma de quaisquer Edificações inclusive Unidades Habitacionais, Escolas, Hospitais, de uso Agropecuário, Estações p/Trens/Metrôs, Estádios e Quadras Esportivas Instalações p/Embarque/Desembarque de passageiros em Aeroportos, Rodoviárias, Portos, etc., Pórticos, Mirantes e outros Edifícios de finalidade turística |  |  | Construção de Rodovias, Ferrovias, Pistas de Aeroportos, Pontes, Viadutos, Metrôs, Túneis, Barreiras Acústicas, Praças de Pedágio, Sinalização de Rodovias e Aeroportos, Placas de Sinalização de Tráfego e Semelhantes, Infra Viária Urbana, Estacionamento de Veículos, Praças, Calçadas p/Pedestres, Elevados, Passarelas, Ciclovias e VLT |  |  | Abastecimento de Água, Coleta de Esgoto |  |  | Fornecimento de materiais e equipamentos |  |  | Construção e Manutenção de Estações e Redes de Distribuição de Energia Elétrica |  |  | Portuárias, Marítimas e Fluviais
Item componente do BDI | % Informado | 1ºQ | Médio | 3º Q | 1ºQ | Médio | 3º Q | 1ºQ | Médio | 3º Q | 1ºQ | Médio | 3º Q | 1ºQ | Médio | 3º Q | 1ºQ | Médio | 3º Q
Administração Central ( AC ) | 4.04 | 3 | 4 | 5.5 | 3.8 | 4.01 | 4.67 | 3.43 | 4.93 | 6.71 | 1.5 | 3.45 | 4.49 | 5.29 | 5.92 | 7.93 | 4 | 5.52 | 7.85
Seguro (S) e Garantia (G) | 0.4 | 0.8 | 0.8 | 1 | 0.32 | 0.4 | 0.74 | 0.28 | 0.49 | 0.75 | 0.3 | 0.48 | 0.82 | 0.25 | 0.51 | 0.56 | 0.81 | 1.22 | 1.99
Risco (R) | 0.56 | 0.97 | 1.27 | 1.27 | 0.5 | 0.56 | 0.97 | 1 | 1.39 | 1.74 | 0.56 | 0.85 | 0.89 | 1 | 1.48 | 1.97 | 1.46 | 2.32 | 3.16
Despesas Financeiras (DF) | 1.11 | 0.59 | 1.23 | 1.39 | 1.02 | 1.11 | 1.21 | 0.94 | 0.99 | 1.17 | 0.85 | 0.85 | 1.11 | 1.01 | 1.07 | 1.11 | 0.94 | 1.02 | 1.33
Lucro (L) | 7.3 | 6.16 | 7.4 | 8.96 | 6.64 | 7.3 | 8.69 | 6.74 | 8.04 | 9.4 | 3.5 | 5.11 | 6.22 | 8 | 8.31 | 9.51 | 7.14 | 8.4 | 10.43
Impostos (I) - PIS, COFINS, ISSQN | 6.65 | Conforme Legislação Específica
Observações |  |  |  |  | VALORES DE BDI POR TIPO DE OBRA
1) Preencher apenas a coluna % Informado (Coluna B) |  |  |  |  | Tipo de Obra | [5 empty] | 1ºQ | Médio | 3º Q
2) Os Tributos normalmente aplicáveis são: PIS (O,65%), COFINS (3,00%) e ISS (variável até 5,00% conforme o município). |  |  |  |  | Construção de Edifícios | [5 empty] | 20.34 | 22.12 | 25
3) O cálculo do BDI se baseia na fórmula abaixo utilizada pelo Acórdão 2622/13 do TCU, conforme CE GEPAD 354/2013 de 17/10/2013. |  |  |  |  | Construção de Rodovias e Ferrovias | [5 empty] | 19.6 | 20.97 | 24.23
B.D.I = | 22.03% |  |  |  | Rede de Abastecimento de Água, Coleta de Esgotos | [5 empty] | 20.76 | 24.18 | 26.44
Fórmula Utilizada: |  |  |  |  | Estações e Redes de Distribuição de Energia Elétrica | [5 empty] | 24 | 25.84 | 27.86
[5 empty] | Obras Portuárias, Marítimas e Fluviais | [5 empty] | 22.8 | 27.48 | 30.95
[5 empty] | Fornecimento de Materiais e Equipamentos | [5 empty] | 11.1 | 14.02 | 16.8
Observações sobre os % informados no cálculo do BDI, neste caso:
OBRAS DE REDES DE ÁGUA E ESGOTO
OS VALORES % INFORMADO ENQUADRAM-SE NOS LIMITES DO ACÓRDÃO 2622/2013-TCU-PLENÁRIO
OS VALORES % INFORMADO DE AC,DF E L ESTÃO NOS VALORES MÁXIMOS DOS LIMITES DO ACÓRDÃO 2622/2013-TCU-PLENÁRIO
OS VALORES % INFORMADO DE S+G E R FORAM CONSIDERADOS ZERADOS OU SEJA, ABAIXO DO MÍNIMO DOS LIMITES DO ACÓRDÃO 2622/2013-TCU-PLENÁRIO

## COMP
COMPOSIÇÃO DE PREÇO UNITÁRIO
Serviço: |  |  |  |  | Fonte | Data-Base | Unidade: | Item:
Rampa de acessibilidade - largura 1,05m |  |  |  |  | 03746/ORSE | Out/18 | un | 01
ITEM | SERVIÇO | UN | COEF. | P. UNIT. | VALOR ( R$ ) |  |  | CÓDIGO
[5 empty] | MATER. | EQUIPT. | M. OBRA |  |  | Comp | Larg | Area
1 | Execução de passeio (calçada) ou piso de concreto com concreto moldado in loco, usinado, acabamento convencional, espessura 6 cm, armado | m² | 8.715 | 50.59 | 440.89 |  |  | 94993 |  | 8.3 | 1.05 | 8.715
2 | Piso tátil direcional e/ou alerta de concreto | m² | 0.788 | 40 | 31.52 |  |  | Pesq. De Merc.
3 | Pintura acrílica em piso cimentado duas demãos | m² | 7.928 | 10.48 | 83.09 |  |  | 74245/001 |  | 0.788
| SUBTOTAL 01 ( CUSTO DIRETO NO CANTEIRO ) |  |  |  | 555.5 | 0 | 0 | 555.5
| ENCARGOS SOCIAIS | % | 0 | 0 |  |  | 0
| EVENTUAIS SOBRE EQUIPAMENTOS | % | 0 | 0 |  | 0
| BENEFÍCIOS SOBRE MATERIAIS | % | 0 | 555.5 | 0
| SUBTOTAL 02 ( CUSTO DIRETO TOTAL ) |  |  |  | 555.5 | 0 | 0 | 555.5
| B. D. I. | % |  | 555.5 |  |  |  | 0
| VALOR TOTAL ( PREÇO DE VENDA DA ETAPA AFERIDA ) | [6 empty] | 555.5
| CONVERSÃO DE PREÇO DA ETAPA PARA PREÇO UNITÁRIO |  | 1 | 555.5 |  |  |  | 555.5
| VALOR TOTAL ( PREÇO DE VENDA UNITÁRIO ) | [6 empty] | 555.5
1 | OBSERVAÇÕES
A PRESENTE COMPOSIÇÃO FOI RETIRADA DA FONTE ORSE CÓDIGO 03746. A PARTIR DELA FORAM FEITAS ALTERAÇÕES PARA SE AJUSTAR AO PROJETO DA RAMPA UTILIZADA.
7.9275
2 | CRITÉRIO DE MEDIÇÃO
MEMORIAL DE CÁLCULO
1 | ÁREA DO PISO: 8,30 X 1,05 = 8,715 M²
2 | ÁREA DO LADRILHO: 1,05 X 0,25 X 3 = 0,7875 M²
3 | ÁREA DA PINTURA: 8,715 - 0,7875 = 7,9275 M²
SERÁ DESCONTA A ÁREA DE 8,715 M² PARA CADA RAMPA NA ÁREA DAS CALÇADAS DE CADA RUA
COMPOSIÇÃO DE PREÇO UNITÁRIO
Serviço: |  |  |  |  | Fonte | Data-Base | Unidade: | Item:
Rampa de acessibilidade - largura 1,35m |  |  |  |  | 03746/ORSE | Out/18 | un | 02
ITEM | SERVIÇO | UN | COEF. | P. UNIT. | VALOR ( R$ ) |  |  | CÓDIGO
[5 empty] | MATER. | EQUIPT. | M. OBRA |  |  | Comp | Larg | Area
1 | Execução de passeio (calçada) ou piso de concreto com concreto moldado in loco, usinado, acabamento convencional, espessura 6 cm, armado | m² | 11.205 | 50.59 | 566.86 |  |  | 94993 |  | 8.3 | 1.35 | 11.205
2 | Piso tátil direcional e/ou alerta de concreto | m² | 1.012 | 40 | 40.48 |  |  | Pesq. De Merc.
3 | Pintura acrílica em piso cimentado duas demãos | m² | 10.192 | 10.48 | 106.81 |  |  | 74245/001 |  | 1.013 | MODIFICAR DE 0,40 PARA 0,25
| SUBTOTAL 01 ( CUSTO DIRETO NO CANTEIRO ) |  |  |  | 714.15 | 0 | 0 | 714.15
| ENCARGOS SOCIAIS | % | 0 | 0 |  |  | 0
| EVENTUAIS SOBRE EQUIPAMENTOS | % | 0 | 0 |  | 0
| BENEFÍCIOS SOBRE MATERIAIS | % | 0 | 714.15 | 0
| SUBTOTAL 02 ( CUSTO DIRETO TOTAL ) |  |  |  | 714.15 | 0 | 0 | 714.15
| B. D. I. | % |  | 714.15 |  |  |  | 0
| VALOR TOTAL ( PREÇO DE VENDA DA ETAPA AFERIDA ) | [6 empty] | 714.15
| CONVERSÃO DE PREÇO DA ETAPA PARA PREÇO UNITÁRIO |  | 1 | 714.15 |  |  |  | 714.15
| VALOR TOTAL ( PREÇO DE VENDA UNITÁRIO ) | [6 empty] | 714.15
1 | OBSERVAÇÕES
A PRESENTE COMPOSIÇÃO FOI RETIRADA DA FONTE ORSE CÓDIGO 03746. A PARTIR DELA FORAM FEITAS ALTERAÇÕES PARA SE AJUSTAR AO PROJETO DA RAMPA UTILIZADA.
2 | CRITÉRIO DE MEDIÇÃO
MEMORIAL DE CÁLCULO
1 | ÁREA DO PISO: 8,30 X 1,35 = 11,205 M² | [7 empty] | 11.205
2 | ÁREA DO LADRILHO: 1,35 X 0,25 X 3 = 1,012 M² | [7 empty] | 1.0125
3 | ÁREA DA PINTURA: 11,205 - 1,012 = 10,192 M² | [7 empty] | 10.1925
SERÁ DESCONTA A ÁREA DE 10,192 M² PARA CADA RAMPA NA ÁREA DAS CALÇADAS DE CADA RUA
COMPOSIÇÃO DE PREÇO UNITÁRIO
Serviço: |  |  |  |  | Fonte | Data-Base | Unidade: | Item:
Colchão de areia |  |  |  |  | 03212/ORSE | Out/18 | un | 03
ITEM | SERVIÇO | UN | COEF. | P. UNIT. | VALOR ( R$ ) |  |  | CÓDIGO
[5 empty] | MATER. | EQUIPT. | M. OBRA
1 | Areia fina - posto jazida/fornecedor (retirado na jazida, sem transporte) | m³ | 1.12 | 60 | 67.2 |  |  | 366
2 | Servente com encargos complementares | h | 1 | 11.96 |  |  | 11.96 | 88316
| SUBTOTAL 01 ( CUSTO DIRETO NO CANTEIRO ) |  |  |  | 67.2 | 0 | 11.96 | 79.16
| ENCARGOS SOCIAIS | % | 0 | 11.96 |  |  | 0
| EVENTUAIS SOBRE EQUIPAMENTOS | % | 0 | 0 |  | 0
| BENEFÍCIOS SOBRE MATERIAIS | % | 0 | 67.2 | 0
| SUBTOTAL 02 ( CUSTO DIRETO TOTAL ) |  |  |  | 67.2 | 0 | 11.96 | 79.16
| B. D. I. | % |  | 79.16 |  |  |  | 0
| VALOR TOTAL ( PREÇO DE VENDA DA ETAPA AFERIDA ) | [6 empty] | 79.16
| CONVERSÃO DE PREÇO DA ETAPA PARA PREÇO UNITÁRIO |  | 1 | 79.16 |  |  |  | 79.16
| VALOR TOTAL ( PREÇO DE VENDA UNITÁRIO ) | [6 empty] | 79.16
1 | OBSERVAÇÕES
A PRESENTE COMPOSIÇÃO FOI RETIRADA DA FONTE ORSE CÓDIGO 03746. A PARTIR DELA FORAM FEITAS ALTERAÇÕES PARA SE AJUSTAR AO PROJETO DA RAMPA UTILIZADA.
2 | CRITÉRIO DE MEDIÇÃO
COMPOSIÇÃO DE PREÇO UNITÁRIO
Serviço: |  |  |  |  | Fonte | Data-Base | Unidade: | Item:
Grelha FF 30x100cm, com assentamento de argamassa cimento/areia 1:4 |  |  |  |  | 83716 | Out/18 | un | 04
ITEM | SERVIÇO | UN | COEF. | P. UNIT. | VALOR ( R$ ) |  |  | CÓDIGO
[5 empty] | MATER. | EQUIPT. | M. OBRA |  |  | Comp | Larg | Area
1 | Argamassa traço 1:4 (cimento e areia grossa) para chapisco convencional, preparo mecânico com betoneira 400 l | m³ | 0.008 | 273.69 | 2.19 |  |  | 87316 |  | 8.3 | 1.5 | 12.45
2 | Grelha fofo simples com requadro, carga máxima 12,5 t, 300 x 1000 mm, e= 15mm, área estacionamento carro passeio | und | 1 | 234.79 | 234.79 |  |  | 11245
3 | Servente com encargos complementares | h | 2.6 | 11.96 |  |  | 31.1 | 88316
4 | Pedreiro com encargos complementares | h | 2.6 | 15.07 |  |  | 39.18 | 88309
| SUBTOTAL 01 ( CUSTO DIRETO NO CANTEIRO ) |  |  |  | 236.98 | 0 | 70.28 | 307.26
| ENCARGOS SOCIAIS | % | 0 | 70.28 |  |  | 0
| EVENTUAIS SOBRE EQUIPAMENTOS | % | 0 | 0 |  | 0
| BENEFÍCIOS SOBRE MATERIAIS | % | 0 | 236.98 | 0
| SUBTOTAL 02 ( CUSTO DIRETO TOTAL ) |  |  |  | 236.98 | 0 | 70.28 | 307.26
| B. D. I. | % |  | 307.26 |  |  |  | 0
| VALOR TOTAL ( PREÇO DE VENDA DA ETAPA AFERIDA ) | [6 empty] | 307.26
| CONVERSÃO DE PREÇO DA ETAPA PARA PREÇO UNITÁRIO |  | 1 | 307.26 |  |  |  | 307.26
| VALOR TOTAL ( PREÇO DE VENDA UNITÁRIO ) | [6 empty] | 307.26
1 | OBSERVAÇÕES
A PRESENTE COMPOSIÇÃO FOI RETIRADA DA FONTE ORSE CÓDIGO 03746. A PARTIR DELA FORAM FEITAS ALTERAÇÕES PARA SE AJUSTAR AO PROJETO DA RAMPA UTILIZADA.
2 | CRITÉRIO DE MEDIÇÃO
COMPOSIÇÃO DE PREÇO UNITÁRIO
Serviço: |  |  |  |  | Fonte | Data-Base | Unidade: | Item:
Piso tátil direcional e/ou alerta, de concreto, colorido, p/deficientes visuais, dimensões 25x25cm, aplicado com argamassa industrializada AC-II, rejuntado, exclusive regularização de base |  |  |  |  | 07324/ ORSE | Out/18 | m² | 05
ITEM | SERVIÇO | UN | COEF. | P. UNIT. | VALOR ( R$ ) |  |  | CÓDIGO
[5 empty] | MATER. | EQUIPT. | M. OBRA
1 | Areia fina - posto jazida/fornecedor (sem frete) | m³ | 0 | 60 | 0 |  |  | 00366
1 | Rejunte colocrido, cimentício | KG | 0.52 | 3.37 | 1.75 |  |  | 34357 |  | MATEUS PREMOLDADOS | PRECON | SADEC
2 | Argamassa industrializada multiuso, para revestimento interno e externo e assentamento de blocos diversos | KG | 4 | 0.47 | 1.88 |  |  | 00371 |  | 3.5 | 2.5 | 1.8
3 | Piso tátil direcional e/ou alerta de concreto | M² | 1.05 | 40 | 42 |  |  | Pesq. De Merc. |  | 56 | 40 | 28.8
4 | Pedreiro com encargos complementares | H | 0.5 | 15.07 |  |  | 7.54 | 88309
5 | Servente com encargos complementares | H | 1.2 | 11.96 |  |  | 14.35 | 88316
| SUBTOTAL 01 ( CUSTO DIRETO NO CANTEIRO ) |  |  |  | 45.63 | 0 | 21.89 | 67.52
| ENCARGOS SOCIAIS | % | 0 | 21.89 |  |  | 0
| EVENTUAIS SOBRE EQUIPAMENTOS | % | 0 | 0 |  | 0
| BENEFÍCIOS SOBRE MATERIAIS | % | 0 | 45.63 | 0
| SUBTOTAL 02 ( CUSTO DIRETO TOTAL ) |  |  |  | 45.63 | 0 | 21.89 | 67.52
| B. D. I. | % |  | 67.52 |  |  |  | 0
| VALOR TOTAL ( PREÇO DE VENDA DA ETAPA AFERIDA ) | [6 empty] | 67.52
| CONVERSÃO DE PREÇO DA ETAPA PARA PREÇO UNITÁRIO |  | 1 | 67.52 |  |  |  | 67.52
| VALOR TOTAL ( PREÇO DE VENDA UNITÁRIO ) | [6 empty] | 67.52
1 | OBSERVAÇÕES
2 | CRITÉRIO DE MEDIÇÃO
COMPOSIÇÃO DE PREÇO UNITÁRIO
Serviço: |  |  |  |  | Fonte | Data-Base | Unidade: | Item:
Poço de visita em alvenaria tij. maciços esp. = 0,20m, dim. int. = 1.20 x 1.20 x 1.20m, laje sup.c.a. esp. = 0,15m, inclusive tampão td-600 |  |  |  |  | 02690/ ORSE | Out/18 | unid | 06
ITEM | SERVIÇO | UN | COEF. | P. UNIT. | VALOR ( R$ ) |  |  | CÓDIGO
[5 empty] | MATER. | EQUIPT. | M. OBRA
1 | Areia fina - posto jazida/fornecedor (sem frete) | m³ | 0 | 52.5 | 0 |  |  | 00366
1 | Montagem e desmontagem de fôrma de pilares retangulares e estruturas similares com área média das seções maior que 0,25 m², pé-direito simples, em chapa de madeira compensada resinada, 4 utilizações. | m² | 3.328 | 43.33 | 144.2 |  |  | 92419
3 | Concreto fck = 15mpa, traço 1:3,4:3,5 (cimento/ areia média/ brita 1) - preparo mecânico com betoneira 600 l. | m³ | 0.691 | 248.23 | 171.53 |  |  | 94969
4 | Armação aço CA-50, diam. 6,3 (1/4) à 12,5mm(1/2) -fornecimento/ corte (perda de 10%) / dobra / colocação. | kg | 8 | 8.55 | 68.4 |  |  | COMP 07
5 | Alvenaria em tijolo cerâmico maciço 5x10x20cm 1 vez (espessura 20cm),assentado com argamassa traço 1:2:8 (cimento, cal e areia) | m² | 6.72 | 90.6 | 608.83 |  |  | 72131
6 | Emboço ou massa única em argamassa traço 1:2:8, preparo mecânico com betoneira 400 l, aplicada manualmente em panos cegos de fachada (sem presença de vãos), espessura de 25 mm. | m² | 8 | 20.99 | 167.92 |  |  | 87792
7 | Tampão fofo articulado, classe b125 carga max 12,5 t, redondo tampa 600 mm, rede pluvial/esgoto, p = chaminé cx areia / poco visita assentado com arg cim/areia 1:4, fornecimento e assentamento | und | 1 | 438.64 | 438.64 |  |  | 83627
| SUBTOTAL 01 ( CUSTO DIRETO NO CANTEIRO ) |  |  |  | 1599.52 | 0 | 0 | 1599.52
| ENCARGOS SOCIAIS | % | 0 | 0 |  |  | 0
| EVENTUAIS SOBRE EQUIPAMENTOS | % | 0 | 0 |  | 0
| BENEFÍCIOS SOBRE MATERIAIS | % | 0 | 1599.52 | 0
| SUBTOTAL 02 ( CUSTO DIRETO TOTAL ) |  |  |  | 1599.52 | 0 | 0 | 1599.52
| B. D. I. | % |  | 1599.52 |  |  |  | 0
| VALOR TOTAL ( PREÇO DE VENDA DA ETAPA AFERIDA ) | [6 empty] | 1599.52
| CONVERSÃO DE PREÇO DA ETAPA PARA PREÇO UNITÁRIO |  | 1 | 1599.52 |  |  |  | 1599.52
| VALOR TOTAL ( PREÇO DE VENDA UNITÁRIO ) | [6 empty] | 1599.52
1 | OBSERVAÇÕES
A PRESENTE COMPOSIÇÃO FOI RETIRADA DA FONTE SINAPI CÓDIGO 74223/002 DE JANEIRO DE 2016. A PARTIR DELA FORAM FEITAS ALTERAÇÕES PARA SE AJUSTAR AO PROJETO UTILIZADO.
2 | CRITÉRIO DE MEDIÇÃO
| EVENTUAIS SOBRE EQUIPAMENTOS | % | 0 | 0 |  | 0
| BENEFÍCIOS SOBRE MATERIAIS | % | 0 | 0 | 0
| SUBTOTAL 02 ( CUSTO DIRETO TOTAL ) |  |  |  | 0 | 0 | 0 | 0
| B. D. I. | % |  | 0 |  |  |  | 0
| VALOR TOTAL ( PREÇO DE VENDA DA ETAPA AFERIDA ) | [6 empty] | 0
| CONVERSÃO DE PREÇO DA ETAPA PARA PREÇO UNITÁRIO |  | 1 | 0 |  |  |  | 0
| VALOR TOTAL ( PREÇO DE VENDA UNITÁRIO ) | [6 empty] | 0
1 | OBSERVAÇÕES
A PRESENTE COMPOSIÇÃO FOI RETIRADA DA FONTE ORSE CÓDIGO 03746. A PARTIR DELA FORAM FEITAS ALTERAÇÕES PARA SE AJUSTAR AO PROJETO DA RAMPA UTILIZADA.
2 | CRITÉRIO DE MEDIÇÃO
MEMORIAL DE CÁLCULO
1 | ÁREA DO PISO: 8,30 x 1,35 = 11,205m²
2 | ÁREA DO LADRILHO: 1,35 X 0,25 X 3 = 0,7875m²
3 | ÁREA DA PINTURA: 8,715 - 0,7875 = 7,9275m²
SERÁ DESCONTA A ÁREA DE 11,205m² PARA CADA RAMPA NA ÁREA DAS CALÇADAS DE CADA RUA
COMPOSIÇÃO DE PREÇO UNITÁRIO
Serviço: |  |  |  |  | Fonte | Data-Base | Unidade: | Item:
Armação aço CA-50, diam. 6,3 (1/4) à 12,5mm(1/2) -fornecimento/ corte (perda de 10%) / dobra / colocação. |  |  |  |  | 00140,/ORSE | Out/18 | unid | 07
ITEM | SERVIÇO | UN | COEF. | P. UNIT. | VALOR ( R$ ) |  |  | CÓDIGO
[5 empty] | MATER. | EQUIPT. | M. OBRA
1 | Areia fina - posto jazida/fornecedor (sem frete) | m³ | 0 | 52.5 | 0 |  |  | 00366
1 | Aco ca-50, 10,0 mm, vergalhao | kg | 1.1 | 5.08 | 5.59 |  |  | 34 |  | 5.08
3 | Arame recozido 18 bwg, 1,25 mm (0,01 kg/m) | kg | 0.03 | 10.75 | 0.32 |  |  | 337
4 | Ajudante de armador com encargos complementares | h | 0.1 | 11.37 |  |  | 1.14 | 88238
5 | Armador com encargos complementares | m² | 0.1 | 14.97 |  |  | 1.5 | 88245
| SUBTOTAL 01 ( CUSTO DIRETO NO CANTEIRO ) |  |  |  | 5.91 | 0 | 2.64 | 8.55
| ENCARGOS SOCIAIS | % | 0 | 2.64 |  |  | 0
| EVENTUAIS SOBRE EQUIPAMENTOS | % | 0 | 0 |  | 0
| BENEFÍCIOS SOBRE MATERIAIS | % | 0 | 5.91 | 0
| SUBTOTAL 02 ( CUSTO DIRETO TOTAL ) |  |  |  | 5.91 | 0 | 2.64 | 8.55
| B. D. I. | % |  | 8.55 |  |  |  | 0
| VALOR TOTAL ( PREÇO DE VENDA DA ETAPA AFERIDA ) | [6 empty] | 8.55
| CONVERSÃO DE PREÇO DA ETAPA PARA PREÇO UNITÁRIO |  | 1 | 8.55 |  |  |  | 8.55
| VALOR TOTAL ( PREÇO DE VENDA UNITÁRIO ) | [6 empty] | 8.55
1 | OBSERVAÇÕES
A PRESENTE COMPOSIÇÃO FOI RETIRADA DA FONTE SINAPI CÓDIGO 74223/002 DE JANEIRO DE 2016. A PARTIR DELA FORAM FEITAS ALTERAÇÕES PARA SE AJUSTAR AO PROJETO UTILIZADO.
2 | CRITÉRIO DE MEDIÇÃO

## RUA 1
PREFEITURA MUNICIPAL DE ITAPOROROCA
PLANILHA ORÇAMENTÁRIA
PROGRAMA: Planejamento Urbano
CONVENENTE: Ministério das Cidades
CONTRATO: | 1054116-72
OBRA: | Pavimentação de diversas ruas no município de Itapororoca
LOCAL: | Rua do Tambor
[6 empty] | Encargos: | 87.93%
REFERÊNCIA DE PREÇOS: |  | Sistema Nacional de Pesquisas de Custos e Índices da Construção Civil - SINAPI / Outubro - 2018 |  |  |  | B.D.I.: | 22.03%
FONTE | CÓDIGO | ITEM | DESCRIÇÃO DOS SERVIÇOS | UNIDADE | QUANT. | VALORES (R$)
[6 empty] | UNIT. | TOTAL
FONTE | CÓDIGO | 1.0 | SERVIÇOS PRELIMINARES |  |  |  | 4236.75
SINAPI | 74209/001 | 1.1 | Placa de Obra em chapa de aço galvanizado (4,00 x 2,50m) | m² | 10 | 381.08 | 3810.8 | 312.28
SINAPI | 78472 | 1.2 | Serviços topográficos para pavimentação, inclusive nota de serviços, acompanhamento e greide | m² | 625.79 | 0.35 | 219.03 | 0.29
SINAPI | 73916/002 | 1.3 | Placa esmaltada para identificação de rua, dimensões 45 x 25cm | und | 2 | 103.46 | 206.92 | 84.78
FONTE | CÓDIGO | 2.0 | PAVIMENTAÇÃO |  |  |  | 52123.91
SINAPI | 72961 | 2.1 | Regularização e compactação de subleito até 20cm de espessura | m² | 625.79 | 1.43 | 894.88 | 1.17
DER - PB | 02.702.00 | 2.2 | Revestimento em paralelepipedo inc.colchao areia | m² | 625.79 | 50.13 | 31370.85 | 41.08
DER - PB | 04.910.02 | 2.3 | Forn. e aplicacao de meio fio em pedra granitica | m | 182.93 | 15.49 | 2833.59 | 12.69
DER - PB | 04.910.02 | 2.4 | Fornecimento e implantação de cordão de travamento em pedra granitica | m | 14 | 15.49 | 216.86 | 12.69
SINAPI | 94993 | 2.5 | Execução de passeio (calçada) ou piso de concreto com concreto moldado in loco, usinado, acabamento convencional, espessura 6 cm, armado. | m² | 162.83 | 61.73 | 10051.5 | 50.59
COMP. | 02 | 2.6 | Rampa para acesso de deficientes, em concreto simples Fck=25MPa, desempolada, com pintura indicativa em novacor, 02 demãos - Largura de 1,35 m | und | 4 | 871.48 | 3485.92 | 714.15
COMP. | 05 | 2.7 | Piso tátil direcional e/ou alerta, de concreto, colorido, p/deficientes visuais, dimensões 25x25cm, aplicado com argamassa industrializada AC-II, rejuntado, exclusive regularização de base | m² | 38.23 | 82.39 | 3149.77 | 67.52
GIDUR | 75390 | 2.8 | Caiação em meio fio | m² | 54.88 | 1.04 | 57.08 | 0.85
SICRO | 5213570 / JULHO 2018 | 2.9 | Fornecimento e implantação de placa em aço - película I + I | m² | 0.2 | 317.28 | 63.46 | 260
FONTE | CÓDIGO | 3.0 | DRENAGEM |  |  |  | 8751.44
SINAPI | 73610 | 3.1 | Locação de redes de água ou de esgoto | m | 22 | 1.06 | 23.32 | 0.87
SINAPI | 90092 | 3.2 | Escavação mecanizada de vala com prof. Maior que 1,5 m e até 3,0 m(média entre montante e jusante/uma composição por trecho), com escavadeira hidráulica (0,8 m3/111 hp), larg. Menor que 1,5 m, em solo de 1a categoria, locais com baixo nível de interferência. | m³ | 50.63 | 4.92 | 249.1 | 4.03
SINAPI | 94045 | 3.3 | Escoramento de vala, tipo pontaleteamento, com profundidade de 1,5 a 3,0 m, largura menor que 1,5 m, em local com nível baixo de interferência. | m² | 67.5 | 12.48 | 842.4 | 10.23
COMP | 03 | 3.4 | Colchão de areia | m³ | 4.95 | 96.6 | 478.17 | 79.16
SINAPI | 92212 | 3.5 | Tubo de concreto para redes coletoras de águas pluviais, diâmetro de 600 mm, junta rígida, instalado em local com baixo nível de interferências - fornecimento e assentamento. | m | 22 | 156.25 | 3437.5 | 128.04
SINAPI | 93360 | 3.6 | Reaterro mecanizado de vala com escavadeira hidráulica (capacidade da caçamba: 0,8 m³ / potência: 111 hp), largura de 1,5 a 2,5 m, profundidade até 1,5 m, com solo (sem substituição) de 1ª categoria em locais com alto nível de interferência. | m³ | 35.86 | 15.07 | 540.41 | 12.35
SINAPI | 83659 | 3.7 | Boca de lobo em alvenaria tijolo maciço, revestida c/ argamassa de cimento e areia 1:3, sobre lastro de concreto 10cm e tampa de concreto armado | und | 2 | 709.47 | 1418.94 | 581.39
COMP | 04 | 3.8 | Grelha FF 30X100cm, com assentamento de argamassa cimento/areia 1:4 | und | 2 | 374.95 | 749.9 | 307.26
SINAPI | 73856/002 | 3.9 | Boca para bueiro simples tubular, DN 0,60m, em concreto ciclópico, incluindo formas, escavação, reaterro e materiais, excluindo material reaterro jazida e transporte | und | 1 | 1011.7 | 1011.7 | 829.06
FONTE | CÓDIGO | 4.0 | DIVERSOS |  |  |  | 244.06
GIDUR | 84523 | 4.1 | Limpeza final da obra | m² | 625.79 | 0.39 | 244.06 | 0.32
TOTAL | [6 empty] | 65356.15
[5 empty] | Custo/m² | 71.6

## MEMORIAL 1
Rua do Tambor
1.0 - SERVIÇOS PRELIMINARES
1.1 - Aquisição e assentamento de placa de obra em chapa de aço galvanizado
A placa terá 2,50m de largura por 4,0m de comprimento, e conforme modelo de placas de obras da Secretaria de Comunicação da Presidência da República totalizando uma área de:
[21 empty] | altura | compr.
A= | 2.5 |  | m | x | 4 |  | m | = | 10 |  | m² | [9 empty] | 2.5 | 4
1.2 - Serviços topográficos para pavimentação, inclusive nota de serviços, acompanhamento e greide
Será o comprimento da rua multiplicado pela sua largura
A= | 94.1 |  | m | x |  | 7 |  | m
Bocas de rua |  |  |  | 7.69 |  | m²
Total = |  | 666.39 |  | m²
Descontos | [21 empty] | 625.79
Rua Julia Ferreira |  |  |  |  | 40.6 |  | m²
Total = |  | 625.79 |  | m²
1.2 - Placa esmaltada para identificação de rua, dimensões 45 x 25cm
Serão utilizadas uma placa no início e outra no final de cada rua ou quando necessário
quantid.
Q= | 2 |  | und | [17 empty] | 2
2.0 - PAVIMENTAÇÃO
2.1 - Regularização e compactação de subleito até 20cm de espessura
Será o comprimento da rua multiplicado pela sua largura
A= | 94.1 |  | m | x |  | 7 |  | m
Bocas de rua |  |  |  | 7.69 |  | m²
A= | 666.39 |  |  | m²
Descontos | [21 empty] | 625.79
Rua Julia Ferreira |  |  |  |  | 40.6 |  | m²
Total = |  | 625.79 |  | m²
2.2 - Revestimento em paralelepipedo inc.colchao areia
Será o comprimento da rua multiplicado pela sua largura
[21 empty] | C. Rua | L. Rua | L.Cal. 1 | L. Cal. 2
A= | 94.1 |  | m | x |  | 7 |  | m | [12 empty] | 94.1 | 7 | 1.35 | 1.35
Bocas de rua |  |  |  | 7.69 |  | m²
A= | 666.39 |  |  | m²
Descontos
Rua Julia Ferreira |  |  |  |  | 40.6 |  | m²
Total = |  | 625.79 |  | m²
2.3 - Forn. e aplicacao de meio fio em pedra granitica
A guia de meio fio será o comprimento da quadra, inclusive as bocas de rua.
Quadra 01 |  |  |  |  | 45.44 |  | m
Quadra 02 |  |  |  |  | 46.23 |  | m
Quadra 03 |  |  |  |  | 45.28 |  | m
Quadra 04 |  |  |  |  | 45.98 |  | m
Total = |  |  |  |  | 182.93 |  | m
2.4 - Fornecimento e implantação de cordão de travamento em pedra granitica
Será o comprimento dos cordões de travamento ao longo da via | [20 empty] | nº de cinturões
2
C= | 7 |  |  | m | x | 2 |  | unid
C= | 14 |  |  | m
2.5 -Execução de passeio (calçada) ou piso de concreto com concreto moldado in loco, usinado, acabamento convencional, espessura 6 cm, armado.
O passeio será o comprimento da quadra, inclusive as bocas de rua, subtraindo as rampas e multiplicado pela largura da calçada, menos a área do piso tátil
Quadra 01 |  |  |  |  | 45.44 |  | m x |  | 1 |  | und = |  | 45.44 | m
Quadra 02 |  |  |  |  | 46.23 |  | m x |  | 1 |  | und = |  | 46.23 | m
Quadra 03 |  |  |  |  | 45.28 |  | m x |  | 1 |  | und = |  | 45.28 | m
Quadra 04 |  |  |  |  | 45.98 |  | m x |  | 1 |  | und = |  | 45.98 | m
Total = |  | 182.93 |  | m x |  | 1.35 |  | m = |  | 246.96 |  | m²
Descontos
Piso tátil |  |  |  |  | 38.23 |  | m²
Rampas |  |  |  |  | 8.5 |  | m x |  | 4 |  | und x |  | 1.35 | m = | 45.9 |  | m²
Total do Passeio = |  |  |  |  | 246.96 |  | m² - |  | 84.13 |  | m² = |  | 162.83 | m²
2.6 - Rampa para acesso de deficientes, em concreto simples Fck=25MPa, desempolada, com pintura indicativa em novacor, 02 demãos - Largura de 1,35 m
Será (ão) construída (as) rampa (s) a cada intersecção com outros logradouros, quando houver condições técnicas.
Q= | 4 |  | und
2.7 - Piso tátil direcional e/ou alerta, de concreto, colorido, p/deficientes visuais, dimensões 25x25cm, aplicado com argamassa industrializada ac-ii, rejuntado, exclusive regularização de base
O piso tatil será comprimento da quadra, inclusive as bocas de rua, subtraindo as rampas e o piso de alerta e multiplicado pela largura da placa.
Quadra 01 |  |  |  |  | 45.44 |  | m x |  | 1 |  | und = |  | 45.44 | m
Quadra 02 |  |  |  |  | 46.23 |  | m x |  | 1 |  | und = |  | 46.23 | m
Quadra 03 |  |  |  |  | 45.28 |  | m x |  | 1 |  | und = |  | 45.28 | m
Quadra 04 |  |  |  |  | 45.98 |  | m x |  | 1 |  | und = |  | 45.98 | m
Descontos
Rampas |  |  |  |  | 8.5 |  | m x |  | 4 |  | und = |  | 34 | m
Alerta |  |  |  |  | 0.5 |  | m x |  | 8 |  | und = |  | 4 | m
Total do Piso Tátil = |  |  |  |  | 144.93 |  | m x | 0.25 |  | m = | 36.23 |  | m²
A área referente ao piso tátil de alerta será "n" vezes a área de um quadrado formado por 4 placas deste piso.
Alerta |  |  |  |  | 0.25 |  | m² x |  | 8 |  | und = |  | 2 | m²
Total = |  | 38.23 |  | m²
2.8 - Caiação em meio fio
Será o comprimento total de meio fio multiplicado pelo seu perímetro
A= |  | 182.93 |  | x | ( | 0.15 |  | + | 0.15 |  | )
A= | 54.88 |  |  | m²
2.9 - Fornecimento e implantação placa sinalização semi-refletiva
Serão utilizadas placas de "Pare" e "Limite de velocidade" onde se fizer necessárias, geralmente placas de "Pare" nas intersecções com vias de preferência, e Limite de velocidade onde houver necessidade
[21 empty] | PARE |  | área
Placas de pare
A= | 0 |  | und |  | x | 0.28 |  | m²/und
A = | 0 |  | m² | [17 empty] | 0 |  | 0.28
Limite de velocidade
A= | 1 |  | und |  | x | 0.2 |  | m²/und | [12 empty] | VELOCIDADE
A = | 0.2 |  | m² | [17 empty] | 1 |  | 0.2
Total = |  | 0.2 |  | m²
3.0 - DRENAGEM
3.1 - Locação de redes de água ou de esgoto
Será o comprimento da tubulação, mais o comprimento da boca de lobo vezes a sua quantidade.
Comp. do Tubo Ø600mm | [5 empty] | 22 |  | m x | 1 |  | und = |  | 22 | m
Total = |  | 22 |  | m
3.2 Escavação mecanizada de vala escorada com retro 75 HP, em material de 1ª Categoria de 1,50m até 3,00m de profundidade, excluindo esgotamento e escoramento
Sera o comprimento da tubulação e das bocas de lobo, vezes a largura, a profundifundidade e pela quantidade, correspondente a cada uma.
[6 empty] | Comp |  |  | Largura |  |  |  | Prof. |  |  | Qdt |  |  | Total
Comp. do Tubo Ø600mm | [5 empty] | 22 |  | m x | 1.5 |  | m x |  | 1.35 | m x |  | 1 |  | und = | 44.55 | m³
Boca de Lobo | [5 empty] | 1.5 |  | m x | 1.5 |  | m x |  | 1.35 | m x |  | 2 |  | und = | 6.08 | m³
Total = |  | 50.63 |  | m³
3.3 Escoramento de madeira em valas, tipo pontaleteamento
[6 empty] | Comp |  |  | Prof. |  |  |  | Qdt |  |  | Total
Comp. do Tubo Ø600mm | [5 empty] | 22 |  | m x | 1.35 |  | m x |  | 2 | und = |  | 59.4 |  | m²
Boca de Lobo | [5 empty] | 1.5 |  | m x | 1.35 |  | m x |  | 4 | und = |  | 8.1 |  | m²
Total = |  | 67.5 |  | m²
3.4 Colchão de areia
Será o comprimento, multiplicado pela largura, e pela altura do colchão de areia
[6 empty] | Comp |  |  | Largura |  |  |  | Prof. |  |  | Qdt |  |  | Total
Comp. do Tubo Ø600mm | [5 empty] | 22 |  | m x | 1.5 |  | m x |  | 0.15 | m x |  | 1 |  | und = | 4.95 | m³
Total = |  | 4.95 |  | m³
3.5 - Tubo de concreto para redes coletoras de águas pluviais, diâmetro de 600 mm, junta rígida, instalado em local com baixo nível de interferências - fornecimento e assentamento.
Será o comprimento da tubulação em projeto
Comp. do Tubo Ø600mm | [5 empty] | 22 |  | m
Total = |  | 22 |  | m
3.6 Reaterro de vala com material granular reaproveitado
Será o volume total de escavação, subitraindo a somatória do colchão de areia, o volume das tubulações e também das bocas de lobo.
Vol. Da Escavação | [5 empty] | 50.63 |  | m³
Descontos
Colchão de Areia | [5 empty] | 4.95 |  | m³
Tubulação | [5 empty] | Comp |  |  | Área |  |  |  | Total
Comp. do Tubo Ø600mm | [5 empty] | 22 |  | m x | 0.17 |  | m² = |  | 3.74 | m³
[6 empty] | Comp |  |  | Largura |  |  |  | Altura |  |  | Qdt |  |  | Total
Boca de Lobo | [5 empty] | 1.5 |  | m x | 1.5 |  | m x |  | 1.35 | m x |  | 2 |  | und = | 6.08 | m³
Total Desc. = |  |  | 14.77 |  | m³
Q= | 35.86 |  |  | m3
3.7 Boca de lobo em alvenaria tijolo maciço, revestida com argamassa de cimento e areia 1:3, sobre lastro de concreto 10cm, tampa de concreto armado
Será a quantidade de bocas-de-lobo especificadas em projeto
Q= | 2 |  | un
3.8 Grelha ff 30x100cm, 135kg, p/ cx ralo com assentamento de argamassa cimento/areia 1:4 - fornecimento e instalação
Será igual a quantidade de bocas-de-lobo especificadas em projeto
Q= | 2 |  | un
3.9 Boca para bueiro simples tubular, DN 0,60m, em concreto ciclópico, incluindo formas, escavação, reaterro e materiais, excluindo material reaterro jazida e transporte
Será a quantidade de poços de visita especificados em projeto
Q= | 1 |  | un
4.0 - DIVERSOS
4.1 - Limpeza final da obra
Será a mesma área do item 2.1
A = | 625.79 |  |  | m²

## RUA 2
PREFEITURA MUNICIPAL DE ITAPOROROCA
PLANILHA ORÇAMENTÁRIA
PROGRAMA: Planejamento Urbano
CONVENENTE: Ministério das Cidades
CONTRATO: | 1054116-72
OBRA: | Pavimentação de diversas ruas no município de Itapororoca
LOCAL: | Rua Vitorino Miguel de Oliveira
[6 empty] | Encargos: | 87.93%
REFERÊNCIA DE PREÇOS: |  | Sistema Nacional de Pesquisas de Custos e Índices da Construção Civil - SINAPI / Outubro - 2018 |  |  |  | B.D.I.: | 22.03%
FONTE | CÓDIGO | ITEM | DESCRIÇÃO DOS SERVIÇOS | UNIDADE | QUANT. | VALORES (R$)
[6 empty] | UNIT. | TOTAL
FONTE | CÓDIGO | 1.0 | SERVIÇOS PRELIMINARES |  |  |  | 653.8
SINAPI | 74209/001 | 1.1 | Placa de Obra em chapa de aço galvanizado (4,00X2,50m) | m² | 0 | 381.08 | 0 | 312.28
SINAPI | 78472 | 1.2 | Serviços topográficos para pavimentação, inclusive nota de serviços, acompanhamento e greide | m² | 1276.79 | 0.35 | 446.88 | 0.29
SINAPI | 73916/002 | 1.3 | Placa esmaltada para identificação de rua, dimensões 45 x 25cm | und | 2 | 103.46 | 206.92 | 84.78
FONTE | CÓDIGO | 2.0 | PAVIMENTAÇÃO |  |  |  | 99414.01
SINAPI | 72961 | 2.1 | Regularização e compactação de subleito até 20cm de espessura | m² | 1276.79 | 1.43 | 1825.81 | 1.17
DER - PB | 02.702.00 | 2.2 | Revestimento em paralelepipedo inc.colchao areia | m² | 1276.79 | 50.13 | 64005.48 | 41.08
DER - PB | 04.910.02 | 2.3 | Forn. e aplicacao de meio fio em pedra granitica | m | 376.06 | 15.49 | 5825.17 | 12.69
DER - PB | 04.910.02 | 2.4 | Fornecimento e implantação de cordão de travamento em pedra granitica | m | 30 | 15.49 | 464.7 | 12.69
SINAPI | 94993 | 2.5 | Execução de passeio (calçada) ou piso de concreto com concreto moldado in loco, usinado, acabamento convencional, espessura 6 cm, armado. | m² | 243.19 | 61.73 | 15012.12 | 50.59
COMP. | 01 | 2.6 | Rampa para acesso de deficientes, em concreto simples Fck=25MPa, desempolada, com pintura indicativa em novacor, 02 demãos - Largura de 1,05 m | und | 8 | 677.88 | 5423.04 | 555.5
COMP. | 05 | 2.7 | Piso tátil direcional e/ou alerta, de concreto, colorido, p/deficientes visuais, dimensões 25x25cm, aplicado com argamassa industrializada AC-II, rejuntado, exclusive regularização de base | m² | 80.27 | 82.39 | 6613.45 | 67.52
GIDUR | 75390 | 2.8 | Caiação em meio fio | m² | 112.82 | 1.04 | 117.33 | 0.85
SICRO | 5213570 / JULHO 2017 | 2.9 | Fornecimento e implantação de placa em aço - película I + I | m² | 0.4 | 317.28 | 126.91 | 260
FONTE | CÓDIGO | 3.0 | DRENAGEM |  |  |  | 8512.81
SINAPI | 73610 | 3.1 | Locação de redes de água ou de esgoto | m | 21 | 1.06 | 22.26 | 0.87
SINAPI | 90092 | 3.2 | Escavação mecanizada de vala com prof. Maior que 1,5 m e até 3,0 m(média entre montante e jusante/uma composição por trecho), com escavadeira hidráulica (0,8 m3/111 hp), larg. Menor que 1,5 m, em solo de 1a categoria, locais com baixo nível de interferência. | m³ | 48.61 | 4.92 | 239.16 | 4.03
SINAPI | 94045 | 3.3 | Escoramento de vala, tipo pontaleteamento, com profundidade de 1,5 a 3,0 m, largura menor que 1,5 m, em local com nível baixo de interferência. | m² | 64.8 | 12.48 | 808.7 | 10.23
COMP | 03 | 3.4 | Colchão de areia | m³ | 4.73 | 96.6 | 456.92 | 79.16
SINAPI | 92212 | 3.5 | Tubo de concreto para redes coletoras de águas pluviais, diâmetro de 600 mm, junta rígida, instalado em local com baixo nível de interferências - fornecimento e assentamento. | m | 21 | 156.25 | 3281.25 | 128.04
SINAPI | 93360 | 3.6 | Reaterro mecanizado de vala com escavadeira hidráulica (capacidade da caçamba: 0,8 m³ / potência: 111 hp), largura de 1,5 a 2,5 m, profundidade até 1,5 m, com solo (sem substituição) de 1ª categoria em locais com alto nível de interferência. | m³ | 34.77 | 15.07 | 523.98 | 12.35
SINAPI | 83659 | 3.7 | Boca de lobo em alvenaria tijolo maciço, revestida c/ argamassa de cimento e areia 1:3, sobre lastro de concreto 10cm e tampa de concreto armado | und | 2 | 709.47 | 1418.94 | 581.39
COMP | 04 | 3.8 | Grelha FF 30X100cm, com assentamento de argamassa cimento/areia 1:4 | und | 2 | 374.95 | 749.9 | 307.26
SINAPI | 73856/002 | 3.9 | Boca para bueiro simples tubular, DN 0,60m, em concreto ciclópico, incluindo formas, escavação, reaterro e materiais, excluindo material reaterro jazida e transporte | und | 1 | 1011.7 | 1011.7 | 829.06
FONTE | CÓDIGO | 4.0 | DIVERSOS |  |  |  | 497.95
GIDUR | 84523 | 4.1 | Limpeza final da obra | m² | 1276.79 | 0.39 | 497.95 | 0.32
TOTAL | [6 empty] | 109078.56

## MEMORIAL 2
Rua Vitorino Miguel de Oliveira
1.0 - SERVIÇOS PRELIMINARES
1.1 - Aquisição e assentamento de placa de obra em chapa de aço galvanizado
A placa terá 2,50m de largura por 4,0m de comprimento, e conforme modelo de placas de obras da Secretaria de Comunicação da Presidência da República totalizando uma área de:
[21 empty] | altura | compr.
A= | 0 |  | m | x | 0 |  | m | = | 0 |  | m² | [9 empty] | 0 | 0
1.2 - Serviços topográficos para pavimentação, inclusive nota de serviços, acompanhamento e greide
Será o comprimento da rua multiplicado pela sua largura
A= | 199.72 |  | m | x |  | 6 |  | m
Bocas de rua |  |  |  | 78.47
Total = |  | 1276.79 |  |  | m²
1.3 - Placa esmaltada para identificação de rua, dimensões 45 x 25cm
Serão utilizadas uma placa no início e outra no final de cada rua ou quando necessário
quantid.
Q= | 2 |  | und | [17 empty] | 2
2.4 - Ensaio de granulometria por peneiramento
Será realizado um ensaio por via
quant.
Q = | 1 |  | und | [17 empty] | 1
2.5 - Ensaio de limite de liquidez - solos
Será realizado um ensaio por via
quant.
Q = | 1 |  | und | [17 empty] | 1
2.6 - Ensaio de limite de plasticidade
Será realizado um ensaio por via
quant.
Q = | 1 |  | und | [17 empty] | 1
2.7 - Ensaio de compactação - amostras trabalhadas
Será realizado um ensaio por via
quant.
Q = | 1 |  | und | [17 empty] | 1
2.8 - Ensaio de indice de suporte california
Será realizado um ensaio por via
quant.
Q = | 1 |  | und | [17 empty] | 1
2.0 - PAVIMENTAÇÃO
2.1 - Regularização e compactação de subleito até 20cm de espessura
Será o comprimento da rua multiplicado pela sua largura
A= | 199.72 |  | m | x |  | 6 |  | m
Bocas de rua |  |  |  | 78.47
A= | 1276.79 |  |  | m²
2.2 - Revestimento em paralelepipedo inc.colchao areia
Será o comprimento total da via, multiplicado pela largura, menos as áreas de interseções mais as bocas de ruas
[21 empty] | C. Rua | L. Rua | L.Cal. 1 | L. Cal. 2
A= | 199.72 |  | m | x |  | 6 |  | m | [12 empty] | 199.72 | 6 | 1.05 | 1.05
Bocas de rua |  |  |  | 78.47
A= | 1276.79 |  |  | m²
2.2 - Assentamento de guia (meio-fio) em trecho reto, confeccionada em concreto pré-fabricado, dimensões 100x15x13x30 cm (comprimento x base inferior x base superior x altura), para vias urbanas (uso viário).
Será o comprimento da via, multiplicado por dois, menos o comprimento do perimetro de intersecção com outros logradouros, mais a
quantidade de cinturões utilizados ao longo da via, mais as bocas de rua
Quadra 01 |  |  |  |  | 106.5 |  | m
Quadra 02 |  |  |  |  | 106.5 |  | m
2.3 - Forn. e aplicacao de meio fio em pedra granitica
A guia de meio fio será o comprimento da quadra, inclusive as bocas de rua.
Quadra 01 |  |  |  |  | 52.62 |  | m
Quadra 02 |  |  |  |  | 45.15 |  | m
Quadra 03 |  |  |  |  | 46.99 |  | m
Quadra 04 |  |  |  |  | 43.09 |  | m
Quadra 05 |  |  |  |  | 52.83 |  | m
Quadra 06 |  |  |  |  | 45.25 |  | m
Quadra 07 |  |  |  |  | 45.85 |  | m
Quadra 08 |  |  |  |  | 44.28 |  | m
A= | 376.06 |  |  | m
2.4 - Fornecimento e implantação de cordão de travamento em pedra granitica
A guia de meio fio será o comprimento da quadra, inclusive as bocas de rua. | [20 empty] | nº de cinturões |  |  | 12.87
[21 empty] | 5 |  |  | 7.13
C= | 6 |  |  | m | x | 5 |  | unid
A= | 30 |  |  | m
2.5 -Execução de passeio (calçada) ou piso de concreto com concreto moldado in loco, usinado, acabamento convencional, espessura 6 cm, armado.
Será o comprimento da via, multiplicado pela largura da calçada, multiplicada por dois que são os lados, menos a área de intersecções com
outros logradouros e rampas, mais as bocas de rua
O passeio será o comprimento da quadra, inclusive as bocas de rua, subtraindo as rampas e multiplicado pela largura da calçada, menos a área do piso tátil
Quadra 01 |  |  |  |  | 52.62 |  | m x |  | 1 |  | und = |  | 52.62 | m
Quadra 02 |  |  |  |  | 45.15 |  | m x |  | 1 |  | und = |  | 45.15 | m
Quadra 03 |  |  |  |  | 46.99 |  | m x |  | 1 |  | und = |  | 46.99 | m
Quadra 04 |  |  |  |  | 43.09 |  | m x |  | 1 |  | und = |  | 43.09 | m
Quadra 05 |  |  |  |  | 52.83 |  | m x |  | 1 |  | und = |  | 52.83 | m
Quadra 06 |  |  |  |  | 45.25 |  | m x |  | 1 |  | und = |  | 45.25 | m
Quadra 07 |  |  |  |  | 45.85 |  | m x |  | 1 |  | und = |  | 45.85 | m
Quadra 08 |  |  |  |  | 44.28 |  | m x |  | 1 |  | und = |  | 44.28 | m
Total = |  | 376.06 |  | m x |  | 1.05 |  | m = |  | 394.86 |  | m²
Descontos
Piso tátil |  |  |  |  | 80.27 |  | m²
Rampas |  |  |  |  | 8.5 |  | m x |  | 8 |  | und x |  | 1.05 | m = | 71.4 |  | m²
Total do Passeio = |  |  |  |  | 394.86 |  | m² - |  | 151.67 |  | m² = |  | 243.19 | m²
2.6 - Rampa para acesso de deficientes, em concreto simples Fck=25MPa, desempolada, com pintura indicativa em novacor, 02 demãos - Largura de 1,05 m
Será (ão) construída (as) rampa (s) a cada intersecção com outros logradouros, quando houver condições técnicas.
quant.
Q= | 8 |  | und | [17 empty] | 4
2.7 - Piso tátil direcional e/ou alerta, de concreto, colorido, p/deficientes visuais, dimensões 25x25cm, aplicado com argamassa industrializada ac-ii, rejuntado, exclusive regularização de base
O piso tatil será comprimento da quadra, inclusive as bocas de rua, subtraindo as rampas e o piso de alerta e multiplicado pela largura da placa.
Quadra 01 |  |  |  |  | 52.62 |  | m x |  | 1 |  | und = |  | 52.62 | m
Quadra 02 |  |  |  |  | 45.15 |  | m x |  | 1 |  | und = |  | 45.15 | m
Quadra 03 |  |  |  |  | 46.99 |  | m x |  | 1 |  | und = |  | 46.99 | m
Quadra 04 |  |  |  |  | 43.09 |  | m x |  | 1 |  | und = |  | 43.09 | m
Quadra 05 |  |  |  |  | 52.83 |  | m x |  | 1 |  | und = |  | 52.83 | m
Quadra 06 |  |  |  |  | 45.25 |  | m x |  | 1 |  | und = |  | 45.25 | m
Quadra 07 |  |  |  |  | 45.85 |  | m x |  | 1 |  | und = |  | 45.85 | m
Quadra 08 |  |  |  |  | 44.28 |  | m x |  | 1 |  | und = |  | 44.28 | m
Descontos
Rampas |  |  |  |  | 8.5 |  | m x |  | 8 |  | und = |  | 68 | m
Alerta |  |  |  |  | 0.5 |  | m x |  | 26 |  | und = |  | 13 | m
Total do Piso Tátil = |  |  |  |  | 295.06 |  | m x | 0.25 |  | m = | 73.77 |  | m²
A área referente ao piso tátil de alerta será "n" vezes a área de um quadrado formado por 4 placas deste piso.
Alerta |  |  |  |  | 0.25 |  | m² x |  | 26 |  | und = |  | 6.5 | m²
Total = |  | 80.27 |  | m²
2.8 - Caiação em meio fio
Será o comprimento total de meio fio, multiplicado pelo seu perímetro
A= |  | 376.06 |  |  | x | ( | 0.15 |  | + | 0.15 |  | )
A= | 112.82 |  |  | m²
2.9 - Fornecimento e implantação placa sinalização semi-refletiva
Serão utilizadas placas de "Pare" e "Limite de velocidade" onde se fizer necessárias, geralmente placas de "Pare" nas intersecções com vias de preferência, e Limite de velocidade onde houver necessidade
[21 empty] | PARE |  | área
Placas de pare
A= | 0 |  | und |  | x | 0.28 |  | m²/und
A = | 0 |  | m² | [17 empty] | 0 |  | 0.28
Limite de velocidade
A= | 2 |  | und |  | x | 0.2 |  | m²/und | [12 empty] | VELOCIDADE
A = | 0.4 |  | m² | [17 empty] | 2 |  | 0.2
Total = |  | 0.4 |  | m²
3.0 - DRENAGEM
3.1 - Locação de redes de água ou de esgoto
Será o comprimento da tubulação, mais o comprimento da boca de lobo vezes a sua quantidade.
Comp. do Tubo Ø600mm | [5 empty] | 21 |  | m x | 1 |  | und = |  | 21 | m
Total = |  | 21 |  | m
3.2 Escavação mecanizada de vala escorada com retro 75 HP, em material de 1ª Categoria de 1,50m até 3,00m de profundidade, excluindo esgotamento e escoramento
Sera o comprimento da tubulação e das bocas de lobo, vezes a largura, a profundifundidade e pela quantidade, correspondente a cada uma.
[6 empty] | Comp |  |  | Largura |  |  |  | Prof. |  |  | Qdt |  |  | Total
Comp. do Tubo Ø600mm | [5 empty] | 21 |  | m x | 1.5 |  | m x |  | 1.35 | m x |  | 1 |  | und = | 42.53 | m³
Boca de Lobo | [5 empty] | 1.5 |  | m x | 1.5 |  | m x |  | 1.35 | m x |  | 2 |  | und = | 6.08 | m³
Total = |  | 48.61 |  | m³
3.3 Escoramento de madeira em valas, tipo pontaleteamento
[6 empty] | Comp |  |  | Prof. |  |  |  | Qdt |  |  | Total
Comp. do Tubo Ø600mm | [5 empty] | 21 |  | m x | 1.35 |  | m x |  | 2 | und = |  | 56.7 |  | m²
Boca de Lobo | [5 empty] | 1.5 |  | m x | 1.35 |  | m x |  | 4 | und = |  | 8.1 |  | m²
Total = |  | 64.8 |  | m²
3.4 Colchão de areia
Será o comprimento, multiplicado pela largura, e pela altura do colchão de areia
[6 empty] | Comp |  |  | Largura |  |  |  | Prof. |  |  | Qdt |  |  | Total
Comp. do Tubo Ø600mm | [5 empty] | 21 |  | m x | 1.5 |  | m x |  | 0.15 | m x |  | 1 |  | und = | 4.73 | m³
Total = |  | 4.73 |  | m³
3.5 - Tubo de concreto para redes coletoras de águas pluviais, diâmetro de 600 mm, junta rígida, instalado em local com baixo nível de interferências - fornecimento e assentamento.
Será o comprimento da tubulação em projeto
Comp. do Tubo Ø600mm | [5 empty] | 21 |  | m
Total = |  | 21 |  | m
3.6 Reaterro de vala com material granular reaproveitado
Será o volume totalde escavação, subitraindo a somatória do colchão de areia, o volume das tubulações e também das bocas de lobo.
Vol. Da Escavação | [5 empty] | 48.61 |  | m³
Descontos
Colchão de Areia | [5 empty] | 4.73 |  | m³
Tubulação | [5 empty] | Comp |  |  | Área |  |  |  | Total
Comp. do Tubo Ø600mm | [5 empty] | 21 |  | m x | 0.17 |  | m² = |  | 3.57 | m³
Bocas de Lobo | [5 empty] | Comp |  |  | Largura |  |  |  | Altura |  |  | Qdt |  |  | Total
Boca de Lobo | [5 empty] | 1.5 |  | m x | 1.5 |  | m x |  | 1.23 | m x |  | 2 |  | und = | 5.54 | m³
Total Desc. = |  |  | 13.84 |  | m³
Q= | 34.77 |  |  | m3
3.7 Boca de lobo em alvenaria tijolo maciço, revestida com argamassa de cimento e areia 1:3, sobre lastro de concreto 10cm, tampa de concreto armado
Será a quantidade de bocas-de-lobo especificadas em projeto
Q= | 2 |  | un
3.8 Grelha ff 30x100cm, 135kg, p/ cx ralo com assentamento de argamassa cimento/areia 1:4 - fornecimento e instalação
Será igual a quantidade de bocas-de-lobo especificadas em projeto
Q= | 2 |  | un
3.9 Boca para bueiro simples tubular, DN 0,60m, em concreto ciclópico, incluindo formas, escavação, reaterro e materiais, excluindo material reaterro jazida e transporte
Será a quantidade de poços de visita especificados em projeto
Q= | 1 |  | un
4.0 - DIVERSOS
4.1 - Limpeza final da obra
Será a mesma área do item 2.2
A = | 1276.79 |  |  | m²

## RUA 3
PREFEITURA MUNICIPAL DE ITAPOROROCA
PLANILHA ORÇAMENTÁRIA
PROGRAMA: Planejamento Urbano
CONVENENTE: Ministério das Cidades
CONTRATO: | 1054116-72
OBRA: | Pavimentação de diversas ruas no município de Itapororoca
LOCAL: | Rua Julia Ferreira da Silva
[6 empty] | Encargos: | 87.93%
REFERÊNCIA DE PREÇOS: |  | Sistema Nacional de Pesquisas de Custos e Índices da Construção Civil - SINAPI / Outubro - 2018 |  |  |  | B.D.I.: | 22.03%
FONTE | CÓDIGO | ITEM | DESCRIÇÃO DOS SERVIÇOS | UNIDADE | QUANT. | VALORES (R$)
[6 empty] | UNIT. | TOTAL
FONTE | CÓDIGO | 1.0 | SERVIÇOS PRELIMINARES |  |  |  | 807.22
SINAPI | 74209/001 | 1.1 | Placa de Obra em chapa de aço galvanizado (4,00X2,50m) | m² | 0 | 381.08 | 0 | 312.28
SINAPI | 78472 | 1.2 | Serviços topográficos para pavimentação, inclusive nota de serviços, acompanhamento e greide | m² | 1715.13 | 0.35 | 600.3 | 0.29
SINAPI | 73916/002 | 1.3 | Placa esmaltada para identificação de rua, dimensões 45 x 25cm | und | 2 | 103.46 | 206.92 | 84.78
FONTE | CÓDIGO | 2.0 | PAVIMENTAÇÃO |  |  |  | 138241.54
SINAPI | 72961 | 2.1 | Regularização e compactação de subleito até 20cm de espessura | m² | 1715.13 | 1.43 | 2452.64 | 1.17
DER - PB | 02.702.00 | 2.2 | Revestimento em paralelepipedo inc.colchao areia | m² | 1715.13 | 50.13 | 85979.47 | 41.08
DER - PB | 04.910.02 | 2.3 | Forn. e aplicacao de meio fio em pedra granitica | m | 562.93 | 15.49 | 8719.79 | 12.69
DER - PB | 04.910.02 | 2.4 | Fornecimento e implantação de cordão de travamento em pedra granitica | m | 17.4 | 15.49 | 269.53 | 12.69
SINAPI | 94993 | 2.5 | Execução de passeio (calçada) ou piso de concreto com concreto moldado in loco, usinado, acabamento convencional, espessura 6 cm, armado. | m² | 381.1 | 61.73 | 23525.3 | 50.59
COMP. | 01 | 2.6 | Rampa para acesso de deficientes, em concreto simples Fck=25MPa, desempolada, com pintura indicativa em novacor, 02 demãos - Largura de 1,05 m | und | 10 | 677.88 | 6778.8 | 555.5
COMP. | 05 | 2.7 | Piso tátil direcional e/ou alerta, de concreto, colorido, p/deficientes visuais, dimensões 25x25cm, aplicado com argamassa industrializada AC-II, rejuntado, exclusive regularização de base | m² | 120.73 | 82.39 | 9946.94 | 67.52
GIDUR | 75390 | 2.8 | Caiação em meio fio | m² | 168.88 | 1.04 | 175.64 | 0.85
SICRO | 5213570 / JULHO 2017 | 2.9 | Fornecimento e implantação de placa em aço - película I + I | m² | 1.24 | 317.28 | 393.43 | 260
FONTE | CÓDIGO | 3.0 | DRENAGEM |  |  |  | 16948.15
SINAPI | 73610 | 3.1 | Locação de redes de água ou de esgoto | m | 41.6 | 1.06 | 44.09 | 0.87
SINAPI | 90092 | 3.2 | Escavação mecanizada de vala com prof. Maior que 1,5 m e até 3,0 m(média entre montante e jusante/uma composição por trecho), com escavadeira hidráulica (0,8 m3/111 hp), larg. Menor que 1,5 m, em solo de 1a categoria, locais com baixo nível de interferência. | m³ | 96.39 | 4.92 | 474.23 | 4.03
SINAPI | 94045 | 3.3 | Escoramento de vala, tipo pontaleteamento, com profundidade de 1,5 a 3,0 m, largura menor que 1,5 m, em local com nível baixo de interferência. | m² | 130.32 | 12.48 | 1626.4 | 10.23
COMP | 03 | 3.4 | Colchão de areia | m³ | 9.36 | 96.6 | 904.18 | 79.16
SINAPI | 92212 | 3.5 | Tubo de concreto para redes coletoras de águas pluviais, diâmetro de 600 mm, junta rígida, instalado em local com baixo nível de interferências - fornecimento e assentamento. | m | 41.6 | 156.25 | 6500 | 128.04
SINAPI | 93360 | 3.6 | Reaterro mecanizado de vala com escavadeira hidráulica (capacidade da caçamba: 0,8 m³ / potência: 111 hp), largura de 1,5 a 2,5 m, profundidade até 1,5 m, com solo (sem substituição) de 1ª categoria em locais com alto nível de interferência. | m³ | 68.89 | 15.07 | 1038.17 | 12.35
SINAPI | 83659 | 3.7 | Boca de lobo em alvenaria tijolo maciço, revestida c/ argamassa de cimento e areia 1:3, sobre lastro de concreto 10cm e tampa de concreto armado | und | 4 | 709.47 | 2837.88 | 581.39
COMP | 04 | 3.8 | Grelha FF 30X100cm, com assentamento de argamassa cimento/areia 1:4 | und | 4 | 374.95 | 1499.8 | 307.26
SINAPI | 73856/002 | 3.9 | Boca para bueiro simples tubular, DN 0,60m, em concreto ciclópico, incluindo formas, escavação, reaterro e materiais, excluindo material reaterro jazida e transporte | und | 2 | 1011.7 | 2023.4 | 829.06
FONTE | CÓDIGO | 4.0 | DIVERSOS |  |  |  | 668.9
GIDUR | 84523 | 4.1 | Limpeza final da obra | m² | 1715.13 | 0.39 | 668.9 | 0.32
TOTAL | [6 empty] | 156665.81

## MEMORIAL 3
Rua Julia Ferreira da Silva
1.0 - SERVIÇOS PRELIMINARES
1.1 - Aquisição e assentamento de placa de obra em chapa de aço galvanizado
A placa terá 2,50m de largura por 4,0m de comprimento, e conforme modelo de placas de obras da Secretaria de Comunicação da Presidência da República totalizando uma área de:
[21 empty] | altura | compr.
A= | 0 |  | m | x | 0 |  | m | = | 0 |  | m² | [9 empty] | 0 | 0
1.2 - Serviços topográficos para pavimentação, inclusive nota de serviços, acompanhamento e greide
Será o comprimento da rua multiplicado pela sua largura
A= | 290 |  | m | x |  | 5.8 |  | m
Bocas de rua |  |  |  | 33.13
Total = |  | 1715.13 |  |  | m²
1.3 - Placa esmaltada para identificação de rua, dimensões 45 x 25cm
Serão utilizadas uma placa no início e outra no final de cada rua ou quando necessário
quantid.
Q= | 2 |  | und | [17 empty] | 2
2.4 - Ensaio de granulometria por peneiramento
Será realizado um ensaio por via
quant.
Q = | 1 |  | und | [17 empty] | 1
2.5 - Ensaio de limite de liquidez - solos
Será realizado um ensaio por via
[6 empty] | #VALUE! | [14 empty] | quant.
Q = | 1 |  | und | [17 empty] | 1
2.6 - Ensaio de limite de plasticidade
Será realizado um ensaio por via
quant.
Q = | 1 |  | und | [17 empty] | 1
2.7 - Ensaio de compactação - amostras trabalhadas
Será realizado um ensaio por via
quant.
Q = | 1 |  | und | [17 empty] | 1
2.8 - Ensaio de indice de suporte california
Será realizado um ensaio por via
quant.
Q = | 1 |  | und | [17 empty] | 1
2.0 - PAVIMENTAÇÃO
2.1 - Regularização e compactação de subleito até 20cm de espessura
Será o comprimento da rua multiplicado pela sua largura
A= | 290 |  | m | x |  | 5.8 |  | m
Bocas de rua |  |  |  | 33.13
A= | 1715.13 |  |  | m²
2.2 - Revestimento em paralelepipedo inc.colchao areia
Será o comprimento da rua multiplicado pela sua largura, menos a área das interseções com outras ruas
[21 empty] | C. Rua | L. Rua | L.Cal. 1 | L. Cal. 2
A= | 290 |  | m | x |  | 5.8 |  | m | [12 empty] | 290 | 5.8 | 1.05 | 1.05
Bocas de rua |  |  |  | 33.13
A= | 1715.13 |  |  | m²
1682
2.3 - Forn. e aplicacao de meio fio em pedra granitica
Quadra 01 |  |  |  |  | 80.59 |  | m
Quadra 02 |  |  |  |  | 90.66 |  | m
Quadra 03 |  |  |  |  | 103.08 |  | m
Quadra 04 |  |  |  |  | 5.68 |  | m
Quadra 05 |  |  |  |  | 80.81 |  | m
Quadra 06 |  |  |  |  | 196.44 |  | m
Quadra 07 |  |  |  |  | 5.67 |  | m
Total = |  |  |  |  | 562.93 |  | m
2.4 - Fornecimento e implantação de cordão de travamento em pedra granitica
Será o comprimento dos cordões de travamento ao longo da via | [20 empty] | nº de cinturões
3
A= | 5.8 |  |  | m | x | 3 |  | unid
A= | 17.4 |  |  | m
2.5 -Execução de passeio (calçada) ou piso de concreto com concreto moldado in loco, usinado, acabamento convencional, espessura 6 cm, armado.
Quadra 01 |  |  |  |  | 80.59 |  | m x |  | 1 |  | und = |  | 80.59 | m
Quadra 02 |  |  |  |  | 90.66 |  | m x |  | 1 |  | und = |  | 90.66 | m
Quadra 03 |  |  |  |  | 103.08 |  | m x |  | 1 |  | und = |  | 103.08 | m
Quadra 04 |  |  |  |  | 5.68 |  | m x |  | 1 |  | und = |  | 5.68 | m
Quadra 05 |  |  |  |  | 80.81 |  | m x |  | 1 |  | und = |  | 80.81 | m
Quadra 06 |  |  |  |  | 196.44 |  | m x |  | 1 |  | und = |  | 196.44 | m
Quadra 07 |  |  |  |  | 5.67 |  | m x |  | 1 |  | und = |  | 5.67 | m
Total = |  | 562.93 |  | m x |  | 1.05 |  | m = |  | 591.08 |  | m²
Descontos
Piso tátil |  |  |  |  | 120.73 |  | m²
Rampas |  |  |  |  | 8.5 |  | m x |  | 10 |  | und x |  | 1.05 | m = | 89.25 |  | m²
Total do Passeio = |  |  |  |  | 591.08 |  | m² - |  | 209.98 |  | m² = |  | 381.1 | m²
2.6 - Rampa para acesso de deficientes, em concreto simples Fck=25MPa, desempolada, com pintura indicativa em novacor, 02 demãos - Largura de 1,05m
Será (ão) construída (as) rampa (s) a cada intersecção com outros logradouros, quando houver condições técnicas.
quant.
Q= | 10 |  | und | [17 empty] | 10
2.7 - Piso tátil direcional e/ou alerta, de concreto, colorido, p/deficientes visuais, dimensões 25x25cm, aplicado com argamassa industrializada ac-ii, rejuntado, exclusive regularização de base
O piso tatil será comprimento da quadra, inclusive as bocas de rua, subtraindo as rampas e o piso de alerta e multiplicado pela largura da placa.
Quadra 01 |  |  |  |  | 80.59 |  | m x |  | 1 |  | und = |  | 80.59 | m
Quadra 02 |  |  |  |  | 90.66 |  | m x |  | 1 |  | und = |  | 90.66 | m
Quadra 03 |  |  |  |  | 103.08 |  | m x |  | 1 |  | und = |  | 103.08 | m
Quadra 04 |  |  |  |  | 5.68 |  | m x |  | 1 |  | und = |  | 5.68 | m
Quadra 05 |  |  |  |  | 80.81 |  | m x |  | 1 |  | und = |  | 80.81 | m
Quadra 06 |  |  |  |  | 196.44 |  | m x |  | 1 |  | und = |  | 196.44 | m
Quadra 07 |  |  |  |  | 5.67 |  | m x |  | 1 |  | und = |  | 5.67 | m
Descontos
Rampas |  |  |  |  | 8.5 |  | m x |  | 10 |  | und = |  | 85 | m
Alerta |  |  |  |  | 0.5 |  | m x |  | 10 |  | und = |  | 5 | m
Total do Piso Tátil = |  |  |  |  | 472.93 |  | m x | 0.25 |  | m = | 118.23 |  | m²
A área referente ao piso tátil de alerta será "n" vezes a área de um quadrado formado por 4 placas deste piso.
Alerta |  |  |  |  | 0.25 |  | m² x |  | 10 |  | und = |  | 2.5 | m²
Total = |  | 120.73 |  | m²
2.8 - Caiação em meio fio
Será o comprimento total de meio fio, multiplicado pelo seu perímetro
A= |  | 562.93 |  | x | ( | 0.15 |  | + | 0.15 |  | )
A= | 168.88 |  |  | m²
2.9 - Fornecimento e implantação placa sinalização semi-refletiva
Serão utilizadas placas de "Pare" e "Limite de velocidade" onde se fizer necessárias, geralmente placas de "Pare" nas intersecções com vias de preferência, e Limite de velocidade onde houver necessidade
[21 empty] | PARE |  | área
Placas de pare
A= | 3 |  | und |  | x | 0.28 |  | m²/und
A = | 0.84 |  | m² | [17 empty] | 3 |  | 0.28
Limite de velocidade
A= | 2 |  | und |  | x | 0.2 |  | m²/und | [12 empty] | VELOCIDADE
A = | 0.4 |  | m² | [17 empty] | 2 |  | 0.2
Total = |  | 1.24 |  | m²
3.0 - DRENAGEM
3.1 - Locação de redes de água ou de esgoto
Será o comprimento da tubulação, mais o comprimento da boca de lobo vezes a sua quantidade.
Comp. do Tubo Ø600mm | [5 empty] | 41.6 |  | m x | 1 |  | und = |  | 41.6 | m
Total = |  | 41.6 |  | m
3.2 Escavação mecanizada de vala escorada com retro 75 HP, em material de 1ª Categoria de 1,50m até 3,00m de profundidade, excluindo esgotamento e escoramento
Sera o comprimento da tubulação e das bocas de lobo, vezes a largura, a profundifundidade e pela quantidade, correspondente a cada uma.
[6 empty] | Comp |  |  | Largura |  |  |  | Prof. |  |  | Qdt |  |  | Total
Comp. do Tubo Ø600mm | [5 empty] | 41.6 |  | m x | 1.5 |  | m x |  | 1.35 | m x |  | 1 |  | und = | 84.24 | m³
Boca de Lobo | [5 empty] | 1.5 |  | m x | 1.5 |  | m x |  | 1.35 | m x |  | 4 |  | und = | 12.15 | m³
Total = |  | 96.39 |  | m³
3.3 Escoramento de vala, tipo pontaleteamento, com profundidade de 1,5 a 3,0 m, largura menor que 1,5 m, em local com nível baixo de interferência.
[6 empty] | Comp |  |  | Prof. |  |  |  | Qdt |  |  | Total
Comp. do Tubo Ø600mm | [5 empty] | 41.6 |  | m x | 1.35 |  | m x |  | 2 | und = |  | 112.32 |  | m²
Boca de Lobo | [5 empty] | 1.5 |  | m x | 1.5 |  | m x |  | 8 | und = |  | 18 |  | m²
Total = |  | 130.32 |  | m²
3.4 Colchão de areia
Será o comprimento, multiplicado pela largura, e pela altura do colchão de areia
[6 empty] | Comp |  |  | Largura |  |  |  | Prof. |  |  | Qdt |  |  | Total
Comp. do Tubo Ø600mm | [5 empty] | 41.6 |  | m x | 1.5 |  | m x |  | 0.15 | m x |  | 1 |  | und = | 9.36 | m³
Total = |  | 9.36 |  | m³
3.5 - Tubo de concreto para redes coletoras de águas pluviais, diâmetro de 600 mm, junta rígida, instalado em local com baixo nível de interferências - fornecimento e assentamento.
Será o comprimento da tubulação em projeto
Comp. do Tubo Ø600mm | [5 empty] | 41.6 |  | m
Total = |  | 41.6 |  | m
3.6 Reaterro de vala com material granular reaproveitado
Será o volume totalde escavação, subitraindo a somatória do colchão de areia, o volume das tubulações e também das bocas de lobo.
Vol. Da Escavação | [5 empty] | 96.39 |  | m³
Descontos
Colchão de Areia | [5 empty] | 9.36 |  | m³
Tubulação | [5 empty] | Comp |  |  | Área |  |  |  | Total
Comp. do Tubo Ø600mm | [5 empty] | 41.6 |  | m x | 0.17 |  | m² = |  | 7.07 | m³
Bocas de Lobo | [5 empty] | Comp |  |  | Largura |  |  |  | Altura |  |  | Qdt |  |  | Total
Boca de Lobo | [5 empty] | 1.5 |  | m x | 1.5 |  | m x |  | 1.23 | m x |  | 4 |  | und = | 11.07 | m³
Total Desc. = |  |  | 27.5 |  | m³
Q= | 68.89 |  |  | m3
3.7 Boca de lobo em alvenaria tijolo maciço, revestida com argamassa de cimento e areia 1:3, sobre lastro de concreto 10cm, tampa de concreto armado
Será a quantidade de bocas-de-lobo especificadas em projeto
Q= | 4 |  | un
3.8 Grelha ff 30x100cm, 135kg, p/ cx ralo com assentamento de argamassa cimento/areia 1:4 - fornecimento e instalação
Será igual a quantidade de bocas-de-lobo especificadas em projeto
Q= | 4 |  | un
3.9 Boca para bueiro simples tubular, DN 0,60m, em concreto ciclópico, incluindo formas, escavação, reaterro e materiais, excluindo material reaterro jazida e transporte
Será a quantidade de poços de visita especificados em projeto
Q= | 2 |  | un
4.0 - DIVERSOS
4.1 - Limpeza final da obra
Será a mesma área do item 2.1
A = | 1715.13 |  |  | m²

## RUA 4
PREFEITURA MUNICIPAL DE ITAPOROROCA
PLANILHA ORÇAMENTÁRIA
PROGRAMA: Planejamento Urbano
CONVENENTE: Ministério das Cidades
CONTRATO: | 1054116-72
OBRA: | Pavimentação de diversas ruas no município de Itapororoca
LOCAL: | Rua Sebastião Viana Fernandes
[6 empty] | Encargos: | 87.93%
REFERÊNCIA DE PREÇOS: |  | Sistema Nacional de Pesquisas de Custos e Índices da Construção Civil - SINAPI / Outubro - 2018 |  |  |  | B.D.I.: | 22.03%
FONTE | CÓDIGO | ITEM | DESCRIÇÃO DOS SERVIÇOS | UNIDADE | QUANT. | VALORES (R$)
[6 empty] | UNIT. | TOTAL
FONTE | CÓDIGO | 1.0 | SERVIÇOS PRELIMINARES |  |  |  | 388.2
SINAPI | 74209/001 | 1.1 | Placa de Obra em chapa de aço galvanizado (4,00 x 2,50m) | m² | 0 | 381.08 | 0 | 312.28
SINAPI | 78472 | 1.2 | Serviços topográficos para pavimentação, inclusive nota de serviços, acompanhamento e greide | m² | 517.93 | 0.35 | 181.28 | 0.29
SINAPI | 73916/002 | 1.3 | Placa esmaltada para identificação de rua, dimensões 45 x 25cm | und | 2 | 103.46 | 206.92 | 84.78
FONTE | CÓDIGO | 2.0 | PAVIMENTAÇÃO |  |  |  | 41252.02
SINAPI | 72961 | 2.1 | Regularização e compactação de subleito até 20cm de espessura | m² | 517.93 | 1.43 | 740.64 | 1.17
DER - PB | 02.702.00 | 2.2 | Revestimento em paralelepipedo inc.colchao areia | m² | 517.93 | 50.13 | 25963.83 | 41.08
DER - PB | 04.910.02 | 2.3 | Forn. e aplicacao de meio fio em pedra granitica | m | 163.3 | 15.49 | 2529.52 | 12.69
DER - PB | 04.910.02 | 2.4 | Fornecimento e implantação de cordão de travamento em pedra granitica | m | 12 | 15.49 | 185.88 | 12.69
SINAPI | 94993 | 2.5 | Execução de passeio (calçada) ou piso de concreto com concreto moldado in loco, usinado, acabamento convencional, espessura 6 cm, armado. | m² | 102.44 | 61.73 | 6323.62 | 50.59
COMP. | 01 | 2.6 | Rampa para acesso de deficientes, em concreto simples Fck=25MPa, desempolada, com pintura indicativa em novacor, 02 demãos - Largura de 1,05 m | und | 4 | 677.88 | 2711.52 | 555.5
COMP. | 05 | 2.7 | Piso tátil direcional e/ou alerta, de concreto, colorido, p/deficientes visuais, dimensões 25x25cm, aplicado com argamassa industrializada AC-II, rejuntado, exclusive regularização de base | m² | 33.33 | 82.39 | 2746.06 | 67.52
GIDUR | 75390 | 2.8 | Caiação em meio fio | m² | 48.99 | 1.04 | 50.95 | 0.85
SICRO | 5213570 / JULHO 2017 | 2.9 | Fornecimento e implantação de placa em aço - película I + I | m² | 0 | 317.28 | 0 | 260
FONTE | CÓDIGO | 3.0 | DIVERSOS |  |  |  | 201.99
GIDUR | 84523 | 3.1 | Limpeza final da obra | m² | 517.93 | 0.39 | 201.99 | 0.32
TOTAL | [6 empty] | 41842.2

## MEMORIAL 4
Rua Sebastião Viana Fernandes
1.0 - SERVIÇOS PRELIMINARES
1.1 - Aquisição e assentamento de placa de obra em chapa de aço galvanizado
A placa terá 2,50m de largura por 4,0m de comprimento, e conforme modelo de placas de obras da Secretaria de Comunicação da Presidência da República totalizando uma área de:
[17 empty] | altura | compr.
A= | 0 |  | m | x | 0 |  | m | = | 0 |  | m² | [5 empty] | 0 | 0
1.2 - Serviços topográficos para pavimentação, inclusive nota de serviços, acompanhamento e greide
Será o comprimento da rua multiplicado pela sua largura
A= | 80.91 |  | m | x |  | 6 |  | m
Boca de rua |  |  |  | 32.47
Total = |  | 517.93 |  |  | m²
1.3 - Placa esmaltada para identificação de rua, dimensões 45 x 25cm
Serão utilizadas uma placa no início e outra no final de cada rua ou quando necessário
quantid.
Q= | 2 |  | und | [13 empty] | 2
2.0 - PAVIMENTAÇÃO
2.1 - Regularização e compactação de subleito até 20cm de espessura
Será o comprimento da rua multiplicado pela sua largura
A= | 80.91 |  | m | x |  | 6 |  | m
Boca de rua |  |  |  | 32.47
A= | 517.93 |  |  | m²
2.2 - Revestimento em paralelepipedo inc.colchao areia
Será o comprimento da rua multiplicado pela sua largura
[17 empty] | C. Rua | L. Rua | L.Cal. 1 | L. Cal. 2
A= | 80.91 |  | m | x |  | 6 |  | m | [8 empty] | 80.91 | 6 | 1.05 | 1.05
Boca de rua |  |  |  | 32.47
Total = |  | 517.93 |  | m²
2.3 - Forn. e aplicacao de meio fio em pedra granitica
A guia de meio fio será o comprimento da quadra, inclusive as bocas de rua.
Quadra 01 |  |  |  |  | 41.71 |  | m
Quadra 02 |  |  |  |  | 41.59 |  | m
Quadra 03 |  |  |  |  | 80 |  | m
Total = |  |  |  |  | 163.3 |  | m
2.4 - Fornecimento e implantação de cordão de travamento em pedra granitica
Será o comprimento dos cordões de travamento ao longo da via | [16 empty] | nº de cinturões
2
A= | 6 |  |  | m | x | 2 |  | unid
A= | 12 |  |  | m
2.5 -Execução de passeio (calçada) ou piso de concreto com concreto moldado in loco, usinado, acabamento convencional, espessura 6 cm, armado.
O passeio será o comprimento da quadra, inclusive as bocas de rua, subtraindo as rampas e multiplicado pela largura da calçada, menos a área do piso tátil
Quadra 01 |  |  |  |  | 41.71 |  | m x |  | 1 |  | und = |  | 41.71 | m
Quadra 02 |  |  |  |  | 41.59 |  | m x |  | 1 |  | und = |  | 41.59 | m
Quadra 03 |  |  |  |  | 80 |  | m x |  | 1 |  | und = |  | 80 | m
Total = |  | 163.3 |  | m x |  | 1.05 |  | m = |  | 171.47 |  | m²
Descontos
Piso tátil |  |  |  |  | 33.33 |  | m²
Rampas |  |  |  |  | 8.5 |  | m x |  | 4 |  | und x |  | 1.05 | m = | 35.7 | m²
Total do Passeio = |  |  |  |  | 171.47 |  | m² - |  | 69.03 |  | m² = |  | 102.44 | m²
2.6 - Rampa para acesso de deficientes, em concreto simples Fck=25MPa, desempolada, com pintura indicativa em novacor, 02 demãos - Largura de 1,05 m
Será (ão) construída (as) rampa (s) a cada intersecção com outros logradouros, quando houver condições técnicas.
Q= | 4 |  | und
2.7 - Piso tátil direcional e/ou alerta, de concreto, colorido, p/deficientes visuais, dimensões 25x25cm, aplicado com argamassa industrializada ac-ii, rejuntado, exclusive regularização de base
O piso tatil será comprimento da quadra, inclusive as bocas de rua, subtraindo as rampas e o piso de alerta e multiplicado pela largura da placa.
Quadra 01 |  |  |  |  | 41.71 |  | m x |  | 1 |  | und = |  | 41.71 | m
Quadra 02 |  |  |  |  | 41.59 |  | m x |  | 1 |  | und = |  | 41.59 | m
Quadra 03 |  |  |  |  | 80 |  | m x |  | 1 |  | und = |  | 80 | m
Descontos
Rampas |  |  |  |  | 8.5 |  | m x |  | 4 |  | und = |  | 34 | m
Alerta |  |  |  |  | 0.5 |  | m x |  | 8 |  | und = |  | 4 | m
Total do Piso Tátil = |  |  |  |  | 125.3 |  | m x | 0.25 |  | m = | 31.33 |  | m²
A área referente ao piso tátil de alerta será "n" vezes a área de um quadrado formado por 4 placas deste piso.
Alerta |  |  |  |  | 0.25 |  | m² x |  | 8 |  | und = |  | 2 | m²
Total = |  | 33.33 |  | m²
2.8 - Caiação em meio fio
Será o comprimento total de meio fio multiplicado pelo seu perímetro
A= |  | 163.3 |  | x | ( | 0.15 |  | + | 0.15 |  | )
A= | 48.99 |  |  | m²
2.9 - Fornecimento e implantação placa sinalização semi-refletiva
Serão utilizadas placas de "Pare" e "Limite de velocidade" onde se fizer necessárias, geralmente placas de "Pare" nas intersecções com vias de preferência, e Limite de velocidade onde houver necessidade
[17 empty] | PARE |  | área
Placas de pare
A= | 0 |  | und |  | x | 0.28 |  | m²/und
A = | 0 |  | m² | [13 empty] | 0 |  | 0.28
Limite de velocidade
A= | 0 |  | und |  | x | 0.2 |  | m²/und | [8 empty] | VELOCIDADE
A = | 0 |  | m² | [15 empty] | 0.2
Total = |  | 0 |  | m²
3.0 - DIVERSOS
3.1 - Limpeza final da obra
Será a mesma área do item 2.1
A = | 517.93 |  |  | m²

## RUA 5
PREFEITURA MUNICIPAL DE ITAPOROROCA
PLANILHA ORÇAMENTÁRIA
PROGRAMA: Planejamento Urbano
CONVENENTE: Ministério das Cidades
CONTRATO: | 1054116-72
OBRA: | Pavimentação de diversas ruas no município de Itapororoca
LOCAL: | Rua José Evangelista da Silva
[6 empty] | Encargos: | 87.93%
REFERÊNCIA DE PREÇOS: |  | Sistema Nacional de Pesquisas de Custos e Índices da Construção Civil - SINAPI / Outubro - 2018 |  |  |  | B.D.I.: | 22.03%
FONTE | CÓDIGO | ITEM | DESCRIÇÃO DOS SERVIÇOS | UNIDADE | QUANT. | VALORES (R$)
[6 empty] | UNIT. | TOTAL
FONTE | CÓDIGO | 1.0 | SERVIÇOS PRELIMINARES |  |  |  | 438.91
SINAPI | 74209/001 | 1.1 | Placa de Obra em chapa de aço galvanizado (4,00X2,50m) | m² | 0 | 381.08 | 0 | 312.28
SINAPI | 78472 | 1.2 | Serviços topográficos para pavimentação, inclusive nota de serviços, acompanhamento e greide | m² | 662.84 | 0.35 | 231.99 | 0.29
SINAPI | 73916/002 | 1.3 | Placa esmaltada para identificação de rua, dimensões 45 x 25cm | und | 2 | 103.46 | 206.92 | 84.78
FONTE | CÓDIGO | 2.0 | PAVIMENTAÇÃO |  |  |  | 53021.58
SINAPI | 72961 | 2.1 | Regularização e compactação de subleito até 20cm de espessura | m² | 662.84 | 1.43 | 947.86 | 1.17
DER - PB | 02.702.00 | 2.2 | Revestimento em paralelepipedo inc.colchao areia | m² | 662.84 | 50.13 | 33228.17 | 41.08
DER - PB | 04.910.02 | 2.3 | Forn. e aplicacao de meio fio em pedra granitica | m | 211.58 | 15.49 | 3277.37 | 12.69
DER - PB | 04.910.02 | 2.4 | Fornecimento e implantação de cordão de travamento em pedra granitica | m | 12 | 15.49 | 185.88 | 12.69
SINAPI | 94993 | 2.5 | Execução de passeio (calçada) ou piso de concreto com concreto moldado in loco, usinado, acabamento convencional, espessura 6 cm, armado. | m² | 140.81 | 61.73 | 8692.2 | 50.59
COMP. | 01 | 2.6 | Rampa para acesso de deficientes, em concreto simples Fck=25MPa, desempolada, com pintura indicativa em novacor, 02 demãos - Largura de 1,05 m | und | 4 | 677.88 | 2711.52 | 555.5
COMP. | 05 | 2.7 | Piso tátil direcional e/ou alerta, de concreto, colorido, p/deficientes visuais, dimensões 25x25cm, aplicado com argamassa industrializada AC-II, rejuntado, exclusive regularização de base | m² | 45.64 | 82.39 | 3760.28 | 67.52
GIDUR | 75390 | 2.8 | Caiação em meio fio | m² | 63.47 | 1.04 | 66.01 | 0.85
SICRO | 5213570 / JULHO 2017 | 2.9 | Fornecimento e implantação de placa em aço - película I + I | m² | 0.48 | 317.28 | 152.29 | 260
FONTE | CÓDIGO | 3.0 | DRENAGEM |  |  |  | 26916.22
SINAPI | 73610 | 3.1 | Locação de redes de água ou de esgoto | m | 93.32 | 1.06 | 98.91 | 0.87
SINAPI | 90092 | 3.2 | Escavação mecanizada de vala com prof. Maior que 1,5 m e até 3,0 m(média entre montante e jusante/uma composição por trecho), com escavadeira hidráulica (0,8 m3/111 hp), larg. Menor que 1,5 m, em solo de 1a categoria, locais com baixo nível de interferência. | m³ | 200.45 | 4.92 | 986.21 | 4.03
SINAPI | 94045 | 3.3 | Escoramento de vala, tipo pontaleteamento, com profundidade de 1,5 a 3,0 m, largura menor que 1,5 m, em local com nível baixo de interferência. | m² | 136.78 | 12.48 | 1707.01 | 10.23
COMP | 03 | 3.4 | Colchão de areia | m³ | 21 | 96.6 | 2028.6 | 79.16
SINAPI | 92212 | 3.5 | Tubo de concreto para redes coletoras de águas pluviais, diâmetro de 600 mm, junta rígida, instalado em local com baixo nível de interferências - fornecimento e assentamento. | m | 93.32 | 156.25 | 14581.25 | 128.04
SINAPI | 93360 | 3.6 | Reaterro mecanizado de vala com escavadeira hidráulica (capacidade da caçamba: 0,8 m³ / potência: 111 hp), largura de 1,5 a 2,5 m, profundidade até 1,5 m, com solo (sem substituição) de 1ª categoria em locais com alto nível de interferência. | m³ | 158.05 | 15.07 | 2381.81 | 12.35
COMP | 06 | 3.7 | Poço de visita em alvenaria tij. maciços esp. = 0,20m, dim. int. = 1.20 x 1.20 x 1.20m, laje sup.c.a. esp. = 0,15m, inclusive tampão td-600 | und | 1 | 1951.89 | 1951.89 | 1599.52
SINAPI | 83659 | 3.8 | Boca de lobo em alvenaria tijolo maciço, revestida c/ argamassa de cimento e areia 1:3, sobre lastro de concreto 10cm e tampa de concreto armado | und | 2 | 709.47 | 1418.94 | 581.39
COMP | 04 | 3.9 | Grelha FF 30X100cm, com assentamento de argamassa cimento/areia 1:4 | und | 2 | 374.95 | 749.9 | 307.26
SINAPI | 73856/002 | 3.10 | Boca para bueiro simples tubular, DN 0,60m, em concreto ciclópico, incluindo formas, escavação, reaterro e materiais, excluindo material reaterro jazida e transporte | und | 1 | 1011.7 | 1011.7 | 829.06
FONTE | CÓDIGO | 3.0 | DIVERSOS |  |  |  | 258.51
GIDUR | 84523 | 3.1 | Limpeza final da obra | m² | 662.84 | 0.39 | 258.51 | 0.32
TOTAL | [6 empty] | 80635.22

## MEMORIAL 5
Rua José Evangelista da Silva
1.0 - SERVIÇOS PRELIMINARES
1.1 - Aquisição e assentamento de placa de obra em chapa de aço galvanizado
A placa terá 2,50m de largura por 4,0m de comprimento, e conforme modelo de placas de obras da Secretaria de Comunicação da Presidência da República totalizando uma área de:
[21 empty] | altura | compr.
A= | 0 |  | m | x | 0 |  | m | = | 0 |  | m² | [9 empty] | 0 | 0
1.2 - Serviços topográficos para pavimentação, inclusive nota de serviços, acompanhamento e greide
Será o comprimento da rua multiplicado pela sua largura
A= | 105.06 |  | m | x |  | 6 |  | m
Boca de rua |  |  |  | 32.48 |  | m²
Total = |  | 662.84 |  |  | m²
1.3 - Placa esmaltada para identificação de rua, dimensões 45 x 25cm
Serão utilizadas uma placa no início e outra no final de cada rua ou quando necessário
quantid.
Q= | 2 |  | und | [17 empty] | 2
2.4 - Ensaio de granulometria por peneiramento
Será realizado um ensaio por via
quant.
Q = | 1 |  | und | [17 empty] | 1
2.5 - Ensaio de limite de liquidez - solos
Será realizado um ensaio por via
quant.
Q = | 1 |  | und | [17 empty] | 1
2.6 - Ensaio de limite de plasticidade
Será realizado um ensaio por via
quant.
Q = | 1 |  | und | [17 empty] | 1
2.7 - Ensaio de compactação - amostras trabalhadas
Será realizado um ensaio por via
quant.
Q = | 1 |  | und | [17 empty] | 1
2.8 - Ensaio de indice de suporte california
Será realizado um ensaio por via
quant.
Q = | 1 |  | und | [17 empty] | 1
2.0 - PAVIMENTAÇÃO
2.1 - Regularização e compactação de subleito até 20cm de espessura
Será o comprimento da rua multiplicado pela sua largura
A= | 105.06 |  | m | x |  | 6 |  | m
Boca de rua |  |  |  | 32.48 |  | m²
A= | 662.84 |  |  | m²
2.2 - Revestimento em paralelepipedo inc.colchao areia | [23 empty] | Bocas de Rua
3
Será o comprimento total da via, multiplicado pela largura, menos as áreas de interseções mais as bocas de ruas
[21 empty] | C. Rua | L. Rua | L.Cal. 1 | L. Cal. 2
A= | 105.06 |  | m | x |  | 6 |  | m | [12 empty] | 105.06 | 6 | 1.05 | 1.05
Boca de rua |  |  |  | 32.48 |  | m²
A= | 662.84 |  |  | m²
2.3 - Assentamento de guia (meio-fio) em trecho reto, confeccionada em concreto pré-fabricado, dimensões 100x15x13x30 cm (comprimento x base inferior x base superior x altura), para vias urbanas (uso viário).
Será o comprimento da via, multiplicado por dois, menos o comprimento do perimetro de intersecção com outros logradouros, mais a
quantidade de cinturões utilizados ao longo da via, mais as bocas de rua
Quadra 01 |  |  |  |  | 105.3 |  | m
Quadra 02 |  |  |  |  | 60.23 |  | m
Quadra 03 |  |  |  |  | 46.05 |  | m
Total = |  |  |  |  | 211.58 |  | m
2.4 - Fornecimento e implantação de cordão de travamento em pedra granitica
Será o comprimento dos cordões de travamento ao longo da via | [20 empty] | nº de cinturões
2
A= | 6 |  |  | m | x | 2 |  | unid
A= | 12 |  |  | m
2.5 -Execução de passeio (calçada) ou piso de concreto com concreto moldado in loco, usinado, acabamento convencional, espessura 6 cm, armado.
Será o comprimento da via, multiplicado pela largura da calçada, multiplicada por dois que são os lados, menos a área de intersecções com
outros logradouros e rampas, mais as bocas de rua
O passeio será o comprimento da quadra, inclusive as bocas de rua, subtraindo as rampas e multiplicado pela largura da calçada, menos a área do piso tátil
Quadra 01 |  |  |  |  | 105.29 |  | m x |  | 1 |  | und = |  | 105.29 | m
Quadra 02 |  |  |  |  | 60.23 |  | m x |  | 1 |  | und = |  | 60.23 | m
Quadra 02 |  |  |  |  | 46.05 |  | m x |  | 1 |  | und = |  | 46.05 | m
Total = |  | 211.57 |  | m x |  | 1.05 |  | m = |  | 222.15 |  | m²
Descontos
Piso tátil |  |  |  |  | 45.64 |  | m²
Rampas |  |  |  |  | 8.5 |  | m x |  | 4 |  | und x |  | 1.05 | m = | 35.7 |  | m²
Total do Passeio = |  |  |  |  | 222.15 |  | m² - |  | 81.34 |  | m² = |  | 140.81 | m²
2.6 - Rampa para acesso de deficientes, em concreto simples Fck=25MPa, desempolada, com pintura indicativa em novacor, 02 demãos - Largura de 1,05 m
Será (ão) construída (as) rampa (s) a cada intersecção com outros logradouros, quando houver condições técnicas.
quant.
Q= | 4 |  | und | [17 empty] | 4
2.7 - Piso tátil direcional e/ou alerta, de concreto, colorido, p/deficientes visuais, dimensões 25x25cm, aplicado com argamassa industrializada ac-ii, rejuntado, exclusive regularização de base
O piso tatil será comprimento da quadra, inclusive as bocas de rua, subtraindo as rampas e o piso de alerta e multiplicado pela largura da placa.
Quadra 01 |  |  |  |  | 105.29 |  | m x |  | 1 |  | und = |  | 105.29 | m
Quadra 02 |  |  |  |  | 60.23 |  | m x |  | 1 |  | und = |  | 60.23 | m
Quadra 03 |  |  |  |  | 46.05 |  | m x |  | 1 |  | und = |  | 46.05 | m
Descontos
Rampas |  |  |  |  | 8.5 |  | m x |  | 4 |  | und = |  | 34 | m
Alerta |  |  |  |  | 0.5 |  | m x |  | 10 |  | und = |  | 5 | m
Total do Piso Tátil = |  |  |  |  | 172.57 |  | m x | 0.25 |  | m = | 43.14 |  | m²
A área referente ao piso tátil de alerta será "n" vezes a área de um quadrado formado por 4 placas deste piso.
Alerta |  |  |  |  | 0.25 |  | m² x |  | 10 |  | und = |  | 2.5 | m²
Total = |  | 45.64 |  | m²
2.8 - Caiação em meio fio
Será o comprimento total de meio fio, multiplicado pelo seu perímetro
A= |  | 211.58 |  |  | x | ( | 0.15 |  | + | 0.15 |  | )
A= | 63.47 |  |  | m²
2.9 - Fornecimento e implantação de placa em aço - película I + I
Serão utilizadas placas de "Pare" e "Limite de velocidade" onde se fizer necessárias, geralmente placas de "Pare" nas intersecções com vias de preferência, e Limite de velocidade onde houver necessidade
[21 empty] | PARE |  | área
Placas de pare
A= | 1 |  | und |  | x | 0.28 |  | m²/und
A = | 0.28 |  | m² | [17 empty] | 1 |  | 0.28
Limite de velocidade
A= | 1 |  | und |  | x | 0.2 |  | m²/und | [12 empty] | VELOCIDADE
A = | 0.2 |  | m² | [17 empty] | 1 |  | 0.2
Total = |  | 0.48 |  | m²
3.0 - DRENAGEM
3.1 - Locação de redes de água ou de esgoto
Será o comprimento da tubulação, mais o comprimento da boca de lobo vezes a sua quantidade.
Comp. do Tubo Ø600mm | [5 empty] | 93.32 |  | m x | 1 |  | und = |  | 93.32 | m
Total = |  | 93.32 |  | m
3.2 Escavação mecanizada de vala escorada com retro 75 HP, em material de 1ª Categoria de 1,50m até 3,00m de profundidade, excluindo esgotamento e escoramento
Sera o comprimento da tubulação e das bocas de lobo, vezes a largura, a profundifundidade e pela quantidade, correspondente a cada uma.
[6 empty] | Comp |  |  | Largura |  |  |  | Prof. |  |  | Qdt |  |  | Total
Comp. do Tubo Ø600mm | [5 empty] | 93.32 |  | m x | 1.5 |  | m x |  | 1.35 | m x |  | 1 |  | und = | 188.97 | m³
Poços de visita | [5 empty] | 2 |  | m x | 2 |  | m x |  | 1.35 | m x |  | 1 |  | und = | 5.4 | m³
Boca de Lobo | [5 empty] | 1.5 |  | m x | 1.5 |  | m x |  | 1.35 | m x |  | 2 |  | und = | 6.08 | m³
Total = |  | 200.45 |  | m³
3.3 Escoramento de madeira em valas, tipo pontaleteamento
[6 empty] | Comp |  |  | Prof. |  |  |  | Qdt |  |  | Total
Comp. do Tubo Ø600mm | [5 empty] | 93.32 |  | m x | 1.35 |  | m x |  | 1 | und = |  | 125.98 |  | m²
Poços de visita | [5 empty] | 2 |  | m x | 1.35 |  | m x |  | 1 | und = |  | 2.7 |  | m²
Boca de Lobo | [5 empty] | 1.5 |  | m x | 1.35 |  | m x |  | 4 | und = |  | 8.1 |  | m²
Total = |  | 136.78 |  | m²
3.4 Colchão de areia
Será o comprimento, multiplicado pela largura, e pela altura do colchão de areia
[6 empty] | Comp |  |  | Largura |  |  |  | Prof. |  |  | Qdt |  |  | Total
Comp. do Tubo Ø600mm | [5 empty] | 93.32 |  | m x | 1.5 |  | m x |  | 0.15 | m x |  | 1 |  | und = | 21 | m³
Total = |  | 21 |  | m³
3.5 - Tubo de concreto para redes coletoras de águas pluviais, diâmetro de 600 mm, junta rígida, instalado em local com baixo nível de interferências - fornecimento e assentamento.
Será o comprimento da tubulação em projeto
Comp. do Tubo Ø600mm | [5 empty] | 93.32 |  | m
Total = |  | 93.32 |  | m
3.6 Reaterro de vala com material granular reaproveitado
Será o volume totalde escavação, subitraindo a somatória do colchão de areia, o volume das tubulações e também das bocas de lobo.
Vol. Da Escavação | [5 empty] | 200.45 |  | m³
Descontos
Colchão de Areia | [5 empty] | 21 |  | m³
Tubulação | [5 empty] | Comp |  |  | Área |  |  |  | Total
Comp. do Tubo Ø600mm | [5 empty] | 93.32 |  | m x | 0.17 |  | m² = |  | 15.86 | m³
[6 empty] | Comp |  |  | Largura |  |  |  | Altura |  |  | Qdt |  |  | Total
Boca de Lobo | [5 empty] | 1.5 |  | m x | 1.5 |  | m x |  | 1.23 | m x |  | 2 |  | und = | 5.54 | m³
Total Desc. = |  |  | 42.4 |  | m³
Q= | 158.05 |  |  | m3
3.7 - Poço de visita em alvenaria tij. maciços esp. = 0,20m, dim. int. = 1.20 x 1.20 x 1.20m, laje sup.c.a. esp. = 0,15m, inclusive tampão td-600
Será a quantidade de PVs especificadas em projeto
Q= | 1 |  | un
3.8 Boca de lobo em alvenaria tijolo maciço, revestida com argamassa de cimento e areia 1:3, sobre lastro de concreto 10cm, tampa de concreto armado
Será a quantidade de bocas-de-lobo especificadas em projeto
Q= | 2 |  | un
3.9 Grelha ff 30x100cm, 135kg, p/ cx ralo com assentamento de argamassa cimento/areia 1:4 - fornecimento e instalação
Será igual a quantidade de bocas-de-lobo especificadas em projeto
Q= | 2 |  | un
3.10 Boca para bueiro simples tubular, DN 0,60m, em concreto ciclópico, incluindo formas, escavação, reaterro e materiais, excluindo material reaterro jazida e transporte
Será a quantidade de poços de visita especificados em projeto
Q= | 1 |  | un
4.0 - DIVERSOS
4.1 - Limpeza final da obra
Será a mesma área do item 2.2
A = | 662.84 |  |  | m²

## RUA 6
PREFEITURA MUNICIPAL DE ITAPOROROCA
PLANILHA ORÇAMENTÁRIA
PROGRAMA: Planejamento Urbano
CONVENENTE: Ministério das Cidades
CONTRATO: | 1054116-72
OBRA: | Pavimentação de diversas ruas no município de Itapororoca
LOCAL: | Rua Alzira Joana da Conceição
[6 empty] | Encargos: | 87.93%
REFERÊNCIA DE PREÇOS: |  | Sistema Nacional de Pesquisas de Custos e Índices da Construção Civil - SINAPI / Outubro - 2018 |  |  |  | B.D.I.: | 22.03%
FONTE | CÓDIGO | ITEM | DESCRIÇÃO DOS SERVIÇOS | UNIDADE | QUANT. | VALORES (R$)
[6 empty] | UNIT. | TOTAL
FONTE | CÓDIGO | 1.0 | SERVIÇOS PRELIMINARES |  |  |  | 610.89
SINAPI | 74209/001 | 1.1 | Placa de Obra em chapa de aço galvanizado (4,00X2,50m) | m² | 0 | 381.08 | 0 | 312.28
SINAPI | 78472 | 1.2 | Serviços topográficos para pavimentação, inclusive nota de serviços, acompanhamento e greide | m² | 1154.2 | 0.35 | 403.97 | 0.29
SINAPI | 73916/002 | 1.3 | Placa esmaltada para identificação de rua, dimensões 45 x 25cm | und | 2 | 103.46 | 206.92 | 84.78
FONTE | CÓDIGO | 2.0 | PAVIMENTAÇÃO |  |  |  | 89962.43
SINAPI | 72961 | 2.1 | Regularização e compactação de subleito até 20cm de espessura | m² | 1154.2 | 1.43 | 1650.51 | 1.17
DER - PB | 02.702.00 | 2.2 | Revestimento em paralelepipedo inc.colchao areia | m² | 1154.2 | 50.13 | 57860.05 | 41.08
DER - PB | 04.910.02 | 2.3 | Forn. e aplicacao de meio fio em pedra granitica | m | 341.98 | 15.49 | 5297.27 | 12.69
DER - PB | 04.910.02 | 2.4 | Fornecimento e implantação de cordão de travamento em pedra granitica | m | 18.6 | 15.49 | 288.11 | 12.69
SINAPI | 94993 | 2.5 | Execução de passeio (calçada) ou piso de concreto com concreto moldado in loco, usinado, acabamento convencional, espessura 6 cm, armado. | m² | 217.43 | 61.73 | 13421.95 | 50.59
COMP. | 01 | 2.6 | Rampa para acesso de deficientes, em concreto simples Fck=25MPa, desempolada, com pintura indicativa em novacor, 02 demãos - Largura de 1,05 m | und | 8 | 677.88 | 5423.04 | 555.5
COMP. | 05 | 2.7 | Piso tátil direcional e/ou alerta, de concreto, colorido, p/deficientes visuais, dimensões 25x25cm, aplicado com argamassa industrializada AC-II, rejuntado, exclusive regularização de base | m² | 70.25 | 82.39 | 5787.9 | 67.52
GIDUR | 75390 | 2.8 | Caiação em meio fio | m² | 102.59 | 1.04 | 106.69 | 0.85
SICRO | 5213570 / JULHO 2017 | 2.9 | Fornecimento e implantação de placa em aço - película I + I | m² | 0.4 | 317.28 | 126.91 | 260
FONTE | CÓDIGO | 3.0 | DRENAGEM |  |  |  | 16339.42
SINAPI | 73610 | 3.1 | Locação de redes de água ou de esgoto | m | 42 | 1.06 | 44.52 | 0.87
SINAPI | 90092 | 3.2 | Escavação mecanizada de vala com prof. Maior que 1,5 m e até 3,0 m(média entre montante e jusante/uma composição por trecho), com escavadeira hidráulica (0,8 m3/111 hp), larg. Menor que 1,5 m, em solo de 1a categoria, locais com baixo nível de interferência. | m³ | 97.2 | 4.92 | 478.22 | 4.03
SINAPI | 94045 | 3.3 | Escoramento de vala, tipo pontaleteamento, com profundidade de 1,5 a 3,0 m, largura menor que 1,5 m, em local com nível baixo de interferência. | m² | 74.7 | 12.48 | 932.26 | 10.23
COMP | 03 | 3.4 | Colchão de areia | m³ | 9.45 | 96.6 | 912.87 | 79.16
SINAPI | 92212 | 3.5 | Tubo de concreto para redes coletoras de águas pluviais, diâmetro de 600 mm, junta rígida, instalado em local com baixo nível de interferências - fornecimento e assentamento. | m | 42 | 156.25 | 6562.5 | 128.04
SINAPI | 93360 | 3.6 | Reaterro mecanizado de vala com escavadeira hidráulica (capacidade da caçamba: 0,8 m³ / potência: 111 hp), largura de 1,5 a 2,5 m, profundidade até 1,5 m, com solo (sem substituição) de 1ª categoria em locais com alto nível de interferência. | m³ | 69.54 | 15.07 | 1047.97 | 12.35
SINAPI | 83659 | 3.7 | Boca de lobo em alvenaria tijolo maciço, revestida c/ argamassa de cimento e areia 1:3, sobre lastro de concreto 10cm e tampa de concreto armado | und | 4 | 709.47 | 2837.88 | 581.39
COMP | 04 | 3.8 | Grelha FF 30X100cm, com assentamento de argamassa cimento/areia 1:4 | und | 4 | 374.95 | 1499.8 | 307.26
SINAPI | 73856/002 | 3.9 | Boca para bueiro simples tubular, DN 0,60m, em concreto ciclópico, incluindo formas, escavação, reaterro e materiais, excluindo material reaterro jazida e transporte | und | 2 | 1011.7 | 2023.4 | 829.06
FONTE | CÓDIGO | 4.0 | DIVERSOS |  |  |  | 450.14
GIDUR | 84523 | 4.1 | Limpeza final da obra | m² | 1154.2 | 0.39 | 450.14 | 0.32
TOTAL | [6 empty] | 107362.87

## MEMORIAL 6
Rua Alzira Joana da Conceição
1.0 - SERVIÇOS PRELIMINARES
1.1 - Aquisição e assentamento de placa de obra em chapa de aço galvanizado
A placa terá 2,50m de largura por 4,0m de comprimento, e conforme modelo de placas de obras da Secretaria de Comunicação da Presidência da República totalizando uma área de:
[21 empty] | altura | compr.
A= | 0 |  | m | x | 0 |  | m | = | 0 |  | m² | [9 empty] | 0 | 0
1.2 - Serviços topográficos para pavimentação, inclusive nota de serviços, acompanhamento e greide
Será o comprimento da rua multiplicado pela sua largura
A= | 175.53 |  | m | x |  | 6.2 |  | m
Bocas de rua |  |  |  | 65.91 |  | m²
Total = |  | 1154.2 |  |  | m²
1.3 - Placa esmaltada para identificação de rua, dimensões 45 x 25cm
Serão utilizadas uma placa no início e outra no final de cada rua ou quando necessário
quantid.
Q= | 2 |  | und | [17 empty] | 2
2.4 - Ensaio de granulometria por peneiramento
Será realizado um ensaio por via
quant.
Q = | 1 |  | und | [17 empty] | 1
2.5 - Ensaio de limite de liquidez - solos
Será realizado um ensaio por via
[6 empty] | #VALUE! | [14 empty] | quant.
Q = | 1 |  | und | [17 empty] | 1
2.6 - Ensaio de limite de plasticidade
Será realizado um ensaio por via
quant.
Q = | 1 |  | und | [17 empty] | 1
2.7 - Ensaio de compactação - amostras trabalhadas
Será realizado um ensaio por via
quant.
Q = | 1 |  | und | [17 empty] | 1
2.8 - Ensaio de indice de suporte california
Será realizado um ensaio por via
quant.
Q = | 1 |  | und | [17 empty] | 1
2.0 - PAVIMENTAÇÃO
2.1 - Regularização e compactação de subleito até 20cm de espessura
Será o comprimento da rua multiplicado pela sua largura
A= | 175.53 |  | m | x |  | 6.2 |  | m
Bocas de rua |  |  |  | 65.91 |  | m²
A= | 1154.2 |  |  | m²
2.2 - Revestimento em paralelepipedo inc.colchao areia
Será o comprimento da rua multiplicado pela sua largura
[21 empty] | C. Rua | L. Rua | L.Cal. 1 | L. Cal. 2
A= | 175.53 |  | m | x |  | 6.2 |  | m | [12 empty] | 175.53 | 6.2 | 1.05 | 1.05
Bocas de rua |  |  |  | 65.91 |  | m²
A= | 1154.2 |  |  | m²
1088.29
2.3 - Forn. e aplicacao de meio fio em pedra granitica
Quadra 01 |  |  |  |  | 175.31 |  | m
Quadra 02 |  |  |  |  | 36.01 |  | m
Quadra 03 |  |  |  |  | 50.07 |  | m
Quadra 04 |  |  |  |  | 45.68 |  | m
Quadra 05 |  |  |  |  | 34.91 |  | m
Total = |  |  |  |  | 341.98 |  | m
2.4 - Fornecimento e implantação de cordão de travamento em pedra granitica
Será o comprimento dos cordões de travamento ao longo da via | [20 empty] | nº de cinturões
3
A= | 6.2 |  |  | m | x | 3 |  | unid
A= | 18.6 |  |  | m
2.5 -Execução de passeio (calçada) ou piso de concreto com concreto moldado in loco, usinado, acabamento convencional, espessura 6 cm, armado.
Quadra 01 |  |  |  |  | 175.31 |  | m x |  | 1 |  | und = |  | 175.31 | m
Quadra 02 |  |  |  |  | 36.01 |  | m x |  | 1 |  | und = |  | 36.01 | m
Quadra 03 |  |  |  |  | 50.07 |  | m x |  | 1 |  | und = |  | 50.07 | m
Quadra 04 |  |  |  |  | 45.68 |  | m x |  | 1 |  | und = |  | 45.68 | m
Quadra 05 |  |  |  |  | 34.91 |  | m x |  | 1 |  | und = |  | 34.91 | m
Total = |  | 341.98 |  | m x |  | 1.05 |  | m = |  | 359.08 |  | m²
Descontos
Piso tátil |  |  |  |  | 70.25 |  | m²
Rampas |  |  |  |  | 8.5 |  | m x |  | 8 |  | und x |  | 1.05 | m = | 71.4 |  | m²
Total do Passeio = |  |  |  |  | 359.08 |  | m² - |  | 141.65 |  | m² = |  | 217.43 | m²
2.6 - Rampa para acesso de deficientes, em concreto simples Fck=25MPa, desempolada, com pintura indicativa em novacor, 02 demãos - Largura de 1,05m
Será (ão) construída (as) rampa (s) a cada intersecção com outros logradouros, quando houver condições técnicas.
quant.
Q= | 8 |  | und | [17 empty] | 8
2.7 - Piso tátil direcional e/ou alerta, de concreto, colorido, p/deficientes visuais, dimensões 25x25cm, aplicado com argamassa industrializada ac-ii, rejuntado, exclusive regularização de base
O piso tatil será comprimento da quadra, inclusive as bocas de rua, subtraindo as rampas e o piso de alerta e multiplicado pela largura da placa.
Quadra 01 |  |  |  |  | 175.31 |  | m x |  | 1 |  | und = |  | 175.31 | m
Quadra 02 |  |  |  |  | 36.01 |  | m x |  | 1 |  | und = |  | 36.01 | m
Quadra 03 |  |  |  |  | 50.07 |  | m x |  | 1 |  | und = |  | 50.07 | m
Quadra 04 |  |  |  |  | 45.68 |  | m x |  | 1 |  | und = |  | 45.68 | m
Quadra 05 |  |  |  |  | 34.91 |  | m x |  | 1 |  | und = |  | 34.91 | m
Descontos
Rampas |  |  |  |  | 8.5 |  | m x |  | 8 |  | und = |  | 68 | m
Alerta |  |  |  |  | 0.5 |  | m x |  | 14 |  | und = |  | 7 | m
Total do Piso Tátil = |  |  |  |  | 266.98 |  | m x | 0.25 |  | m = | 66.75 |  | m²
A área referente ao piso tátil de alerta será "n" vezes a área de um quadrado formado por 4 placas deste piso.
Alerta |  |  |  |  | 0.25 |  | m² x |  | 14 |  | und = |  | 3.5 | m²
Total = |  | 70.25 |  | m²
2.8 - Caiação em meio fio
Será o comprimento total de meio fio, multiplicado pelo seu perímetro
A= |  | 341.98 |  | x | ( | 0.15 |  | + | 0.15 |  | )
A= | 102.59 |  |  | m²
2.9 - Fornecimento e implantação placa sinalização semi-refletiva
Serão utilizadas placas de "Pare" e "Limite de velocidade" onde se fizer necessárias, geralmente placas de "Pare" nas intersecções com vias de preferência, e Limite de velocidade onde houver necessidade
[21 empty] | PARE |  | área
Placas de pare
A= | 0 |  | und |  | x | 0.28 |  | m²/und
A = | 0 |  | m² | [17 empty] | 0 |  | 0.28
Limite de velocidade
A= | 2 |  | und |  | x | 0.2 |  | m²/und | [12 empty] | VELOCIDADE
A = | 0.4 |  | m² | [17 empty] | 2 |  | 0.2
Total = |  | 0.4 |  | m²
3.0 - DRENAGEM
3.1 - Locação de redes de água ou de esgoto
Será o comprimento da tubulação, mais o comprimento da boca de lobo vezes a sua quantidade.
Comp. do Tubo Ø600mm | [5 empty] | 42 |  | m x | 1 |  | und = |  | 42 | m
Total = |  | 42 |  | m
3.2 Escavação mecanizada de vala escorada com retro 75 HP, em material de 1ª Categoria de 1,50m até 3,00m de profundidade, excluindo esgotamento e escoramento
Sera o comprimento da tubulação e das bocas de lobo, vezes a largura, a profundifundidade e pela quantidade, correspondente a cada uma.
[6 empty] | Comp |  |  | Largura |  |  |  | Prof. |  |  | Qdt |  |  | Total
Comp. do Tubo Ø600mm | [5 empty] | 42 |  | m x | 1.5 |  | m x |  | 1.35 | m x |  | 1 |  | und = | 85.05 | m³
Boca de Lobo | [5 empty] | 1.5 |  | m x | 1.5 |  | m x |  | 1.35 | m x |  | 4 |  | und = | 12.15 | m³
Total = |  | 97.2 |  | m³
3.3 Escoramento de madeira em valas, tipo pontaleteamento
[6 empty] | Comp |  |  | Prof. |  |  |  | Qdt |  |  | Total
Comp. do Tubo Ø600mm | [5 empty] | 42 |  | m x | 1.35 |  | m x |  | 1 | und = |  | 56.7 |  | m²
Boca de Lobo | [5 empty] | 1.5 |  | m x | 1.5 |  | m x |  | 8 | und = |  | 18 |  | m²
Total = |  | 74.7 |  | m²
3.4 Colchão de areia
Será o comprimento, multiplicado pela largura, e pela altura do colchão de areia
[6 empty] | Comp |  |  | Largura |  |  |  | Prof. |  |  | Qdt |  |  | Total
Comp. do Tubo Ø600mm | [5 empty] | 42 |  | m x | 1.5 |  | m x |  | 0.15 | m x |  | 1 |  | und = | 9.45 | m³
Total = |  | 9.45 |  | m³
3.5 - Tubo de concreto para redes coletoras de águas pluviais, diâmetro de 600 mm, junta rígida, instalado em local com baixo nível de interferências - fornecimento e assentamento.
Será o comprimento da tubulação em projeto
Comp. do Tubo Ø600mm | [5 empty] | 42 |  | m
Total = |  | 42 |  | m
3.6 Reaterro de vala com material granular reaproveitado
Será o volume totalde escavação, subitraindo a somatória do colchão de areia, o volume das tubulações e também das bocas de lobo.
Vol. Da Escavação | [5 empty] | 97.2 |  | m³
Descontos
Colchão de Areia | [5 empty] | 9.45 |  | m³
Tubulação | [5 empty] | Comp |  |  | Área |  |  |  | Total
Comp. do Tubo Ø600mm | [5 empty] | 42 |  | m x | 0.17 |  | m² = |  | 7.14 | m³
[6 empty] | Comp |  |  | Largura |  |  |  | Altura |  |  | Qdt |  |  | Total
Boca de Lobo | [5 empty] | 1.5 |  | m x | 1.5 |  | m x |  | 1.23 | m x |  | 4 |  | und = | 11.07 | m³
Total Desc. = |  |  | 27.66 |  | m³
Q= | 69.54 |  |  | m3
3.7 Boca de lobo em alvenaria tijolo maciço, revestida com argamassa de cimento e areia 1:3, sobre lastro de concreto 10cm, tampa de concreto armado
Será a quantidade de bocas-de-lobo especificadas em projeto
Q= | 4 |  | un
3.8 Grelha ff 30x100cm, 135kg, p/ cx ralo com assentamento de argamassa cimento/areia 1:4 - fornecimento e instalação
Será igual a quantidade de bocas-de-lobo especificadas em projeto
Q= | 4 |  | un
3.9 Boca para bueiro simples tubular, DN 0,60m, em concreto ciclópico, incluindo formas, escavação, reaterro e materiais, excluindo material reaterro jazida e transporte
Será a quantidade de poços de visita especificados em projeto
Q= | 2 |  | un
4.0 - DIVERSOS
4.1 - Limpeza final da obra
Será a mesma área do item 2.1
A = | 1154.2 |  |  | m²

## RUA 7
PREFEITURA MUNICIPAL DE ITAPOROROCA
PLANILHA ORÇAMENTÁRIA
PROGRAMA: Planejamento Urbano
CONVENENTE: Ministério das Cidades
CONTRATO: | 1054116-72
OBRA: | Pavimentação de diversas ruas no município de Itapororoca
LOCAL: | Rua Marcos Moises de oliveira
[6 empty] | Encargos: | 87.93%
REFERÊNCIA DE PREÇOS: |  | Sistema Nacional de Pesquisas de Custos e Índices da Construção Civil - SINAPI / Outubro - 2018 |  |  |  | B.D.I.: | 22.03%
FONTE | CÓDIGO | ITEM | DESCRIÇÃO DOS SERVIÇOS | UNIDADE | QUANT. | VALORES (R$)
[6 empty] | UNIT. | TOTAL
FONTE | CÓDIGO | 1.0 | SERVIÇOS PRELIMINARES |  |  |  | 332.03
SINAPI | 74209/001 | 1.1 | Placa de Obra em chapa de aço galvanizado (4,00X2,50m) | m² | 0 | 381.08 | 0 | 312.28
SINAPI | 78472 | 1.2 | Serviços topográficos para pavimentação, inclusive nota de serviços, acompanhamento e greide | m² | 357.45 | 0.35 | 125.11 | 0.29
SINAPI | 73916/002 | 1.3 | Placa esmaltada para identificação de rua, dimensões 45 x 25cm | und | 2 | 103.46 | 206.92 | 84.78
FONTE | CÓDIGO | 2.0 | PAVIMENTAÇÃO |  |  |  | 32737.03
SINAPI | 72961 | 2.1 | Regularização e compactação de subleito até 20cm de espessura | m² | 357.45 | 1.43 | 511.15 | 1.17
DER - PB | 02.702.00 | 2.2 | Revestimento em paralelepipedo inc.colchao areia | m² | 357.45 | 50.13 | 17918.97 | 41.08
DER - PB | 04.910.02 | 2.3 | Forn. e aplicacao de meio fio em pedra granitica | m | 130.79 | 15.49 | 2025.94 | 12.69
DER - PB | 04.910.02 | 2.4 | Fornecimento e implantação de cordão de travamento em pedra granitica | m | 0 | 15.49 | 0 | 12.69
SINAPI | 94993 | 2.5 | Execução de passeio (calçada) ou piso de concreto com concreto moldado in loco, usinado, acabamento convencional, espessura 6 cm, armado. | m² | 105.97 | 61.73 | 6541.53 | 50.59
COMP. | 02 | 2.6 | Rampa para acesso de deficientes, em concreto simples Fck=25MPa, desempolada, com pintura indicativa em novacor, 02 demãos - Largura de 1,35 m | und | 4 | 871.48 | 3485.92 | 714.15
COMP. | 05 | 2.7 | Piso tátil direcional e/ou alerta, de concreto, colorido, p/deficientes visuais, dimensões 25x25cm, aplicado com argamassa industrializada AC-II, rejuntado, exclusive regularização de base | m² | 24.7 | 82.39 | 2035.03 | 67.52
GIDUR | 75390 | 2.8 | Caiação em meio fio | m² | 39.24 | 1.04 | 40.81 | 0.85
SICRO | 5213570 / JULHO 2017 | 2.9 | Fornecimento e implantação de placa em aço - película I + I | m² | 0.56 | 317.28 | 177.68 | 260
FONTE | CÓDIGO | 3.0 | DIVERSOS |  |  |  | 139.41
GIDUR | 84523 | 3.1 | Limpeza final da obra | m² | 357.45 | 0.39 | 139.41 | 0.32
TOTAL | [6 empty] | 33208.46

## MEMORIAL 7
Rua Marcos Moises de oliveira
1.0 - SERVIÇOS PRELIMINARES
1.1 - Aquisição e assentamento de placa de obra em chapa de aço galvanizado
A placa terá 2,50m de largura por 4,0m de comprimento, e conforme modelo de placas de obras da Secretaria de Comunicação da Presidência da República totalizando uma área de:
[17 empty] | altura | compr.
A= | 0 |  | m | x | 0 |  | m | = | 0 |  | m² | [5 empty] | 0 | 0
1.2 - Serviços topográficos para pavimentação, inclusive nota de serviços, acompanhamento e greide
Será o comprimento da rua multiplicado pela sua largura
A= | 64.99 |  | m | x |  | 5.5 |  | m
Total = |  | 357.45 |  |  | m²
1.2 - Placa esmaltada para identificação de rua, dimensões 45 x 25cm
Serão utilizadas uma placa no início e outra no final de cada rua ou quando necessário
quantid.
Q= | 2 |  | und | [13 empty] | 2
2.4 - Ensaio de granulometria por peneiramento
Será realizado um ensaio por via
quant.
Q = | 1 |  | und | [13 empty] | 1
2.5 - Ensaio de limite de liquidez - solos
Será realizado um ensaio por via
[6 empty] | #VALUE! | [10 empty] | quant.
Q = | 1 |  | und | [13 empty] | 1
2.6 - Ensaio de limite de plasticidade
Será realizado um ensaio por via
quant.
Q = | 1 |  | und | [13 empty] | 1
2.7 - Ensaio de compactação - amostras trabalhadas
Será realizado um ensaio por via
quant.
Q = | 1 |  | und | [13 empty] | 1
2.8 - Ensaio de indice de suporte california
Será realizado um ensaio por via
quant.
Q = | 1 |  | und | [13 empty] | 1
2.0 - PAVIMENTAÇÃO
2.1 - Regularização e compactação de subleito até 20cm de espessura
Será o comprimento da rua multiplicado pela sua largura
A= | 64.99 |  | m | x |  | 5.5 |  | m
A= | 357.45 |  |  | m²
2.2 - Revestimento em paralelepipedo inc.colchao areia
Será o comprimento da rua multiplicado pela sua largura, menos a área das interseções com outras ruas
[17 empty] | C. Rua | L. Rua | L.Cal. 1 | L. Cal. 2
A= | 64.99 |  | m | x |  | 5.5 |  | m | [8 empty] | 64.99 | 5.5 | 1.35 | 1.35
A= | 357.45 |  |  | m²
357.45
2.3 - Forn. e aplicacao de meio fio em pedra granitica
Quadra 01 |  |  |  |  | 66.13 |  | m
Quadra 02 |  |  |  |  | 64.66 |  | m
Total = |  |  |  |  | 130.79 |  | m
2.4 - Fornecimento e implantação de cordão de travamento em pedra granitica
Será o comprimento dos cordões de travamento ao longo da via | [16 empty] | nº de cinturões
0
A= | 5.5 |  |  | m | x | 0 |  | unid
A= | 0 |  |  | m
2.5 -Execução de passeio (calçada) ou piso de concreto com concreto moldado in loco, usinado, acabamento convencional, espessura 6 cm, armado.
Quadra 01 |  |  |  |  | 66.13 |  | m x |  | 1 |  | und = |  | 66.13 | m
Quadra 02 |  |  |  |  | 64.66 |  | m x |  | 1 |  | und = |  | 64.66 | m
Total = |  | 130.79 |  | m x |  | 1.35 |  | m = |  | 176.57 |  | m²
Descontos
Piso tátil |  |  |  |  | 24.7 |  | m²
Rampas |  |  |  |  | 8.5 |  | m x |  | 4 |  | und x |  | 1.35 | m = | 45.9 | m²
Total do Passeio = |  |  |  |  | 176.57 |  | m² - |  | 70.6 |  | m² = |  | 105.97 | m²
2.6 - Rampa para acesso de deficientes, em concreto simples Fck=25MPa, desempolada, com pintura indicativa em novacor, 02 demãos - Largura de 1,35m
Será (ão) construída (as) rampa (s) a cada intersecção com outros logradouros, quando houver condições técnicas.
quant.
Q= | 4 |  | und | [13 empty] | 4
2.7 - Piso tátil direcional e/ou alerta, de concreto, colorido, p/deficientes visuais, dimensões 25x25cm, aplicado com argamassa industrializada ac-ii, rejuntado, exclusive regularização de base
O piso tatil será comprimento da quadra, inclusive as bocas de rua, subtraindo as rampas e o piso de alerta e multiplicado pela largura da placa.
Quadra 01 |  |  |  |  | 66.13 |  | m x |  | 1 |  | und = |  | 66.13 | m
Quadra 02 |  |  |  |  | 64.66 |  | m x |  | 1 |  | und = |  | 64.66 | m
Descontos
Rampas |  |  |  |  | 8.5 |  | m x |  | 4 |  | und = |  | 34 | m
Alerta |  |  |  |  | 0.5 |  | m x |  | 4 |  | und = |  | 2 | m
Total do Piso Tátil = |  |  |  |  | 94.79 |  | m x | 0.25 |  | m = | 23.7 |  | m²
A área referente ao piso tátil de alerta será "n" vezes a área de um quadrado formado por 4 placas deste piso.
Alerta |  |  |  |  | 0.25 |  | m² x |  | 4 |  | und = |  | 1 | m²
Total = |  | 24.7 |  | m²
2.8 - Caiação em meio fio
Será o comprimento total de meio fio, menos os cinturões, multiplicado pelo seu perímetro
A= |  | 130.79 |  | x | ( | 0.15 |  | + | 0.15 |  | )
A= | 39.24 |  |  | m²
2.9 - Fornecimento e implantação placa sinalização semi-refletiva
Serão utilizadas placas de "Pare" e "Limite de velocidade" onde se fizer necessárias, geralmente placas de "Pare" nas intersecções com vias de preferência, e Limite de velocidade em cada trecho da via, em cada lado.
[17 empty] | PARE |  | área
Placas de pare
A= | 2 |  | und |  | x | 0.28 |  | m²/und
A = | 0.56 |  | m² | [13 empty] | 2 |  | 0.28
Limite de velocidade
A= | 0 |  | und |  | x | 0.2 |  | m²/und | [8 empty] | VELOCIDADE
A = | 0 |  | m² | [13 empty] | 0 |  | 0.2
Total = |  | 0.56 |  | m²
3.0 - DIVERSOS
3.1 - Limpeza final da obra
Será a mesma área do item 2.1
A = | 357.45 |  |  | m²

## RUA 8
PREFEITURA MUNICIPAL DE ITAPOROROCA
PLANILHA ORÇAMENTÁRIA
PROGRAMA: Planejamento Urbano
CONVENENTE: Ministério das Cidades
CONTRATO: | 1054116-72
OBRA: | Pavimentação de diversas ruas no município de Itapororoca
LOCAL: | Rua Antônio de Matos Barbosa
[6 empty] | Encargos: | 87.93%
REFERÊNCIA DE PREÇOS: |  | Sistema Nacional de Pesquisas de Custos e Índices da Construção Civil - SINAPI / Outubro - 2018 |  |  |  | B.D.I.: | 22.03%
FONTE | CÓDIGO | ITEM | DESCRIÇÃO DOS SERVIÇOS | UNIDADE | QUANT. | VALORES (R$)
[6 empty] | UNIT. | TOTAL
FONTE | CÓDIGO | 1.0 | SERVIÇOS PRELIMINARES |  |  |  | 876.74
SINAPI | 74209/001 | 1.1 | Placa de Obra em chapa de aço galvanizado (4,00 x 2,50m) | m² | 0 | 381.08 | 0 | 312.28
SINAPI | 78472 | 1.2 | Serviços topográficos para pavimentação, inclusive nota de serviços, acompanhamento e greide | m² | 1913.77 | 0.35 | 669.82 | 0.29
SINAPI | 73916/002 | 1.3 | Placa esmaltada para identificação de rua, dimensões 45 x 25cm | und | 2 | 103.46 | 206.92 | 84.78
FONTE | CÓDIGO | 2.0 | PAVIMENTAÇÃO |  |  |  | 154629.71
SINAPI | 72961 | 2.1 | Regularização e compactação de subleito até 20cm de espessura | m² | 1913.77 | 1.43 | 2736.69 | 1.17
DER - PB | 02.702.00 | 2.2 | Revestimento em paralelepipedo inc.colchao areia | m² | 1913.77 | 50.13 | 95937.29 | 41.08
DER - PB | 04.910.02 | 2.3 | Forn. e aplicacao de meio fio em pedra granitica | m | 511.78 | 15.49 | 7927.47 | 12.69
DER - PB | 04.910.02 | 2.4 | Fornecimento e implantação de cordão de travamento em pedra granitica | m | 54 | 15.49 | 836.46 | 12.69
SINAPI | 94993 | 2.5 | Execução de passeio (calçada) ou piso de concreto com concreto moldado in loco, usinado, acabamento convencional, espessura 6 cm, armado. | m² | 446.25 | 61.73 | 27547.01 | 50.59
COMP. | 02 | 2.6 | Rampa para acesso de deficientes, em concreto simples Fck=25MPa, desempolada, com pintura indicativa em novacor, 02 demãos - Largura de 1,35 m | und | 12 | 871.48 | 10457.76 | 714.15 | 8007290722
COMP. | 05 | 2.7 | Piso tátil direcional e/ou alerta, de concreto, colorido, p/deficientes visuais, dimensões 25x25cm, aplicado com argamassa industrializada AC-II, rejuntado, exclusive regularização de base | m² | 106.95 | 82.39 | 8811.61 | 67.52 | 58516030
GIDUR | 75390 | 2.8 | Caiação em meio fio | m² | 153.53 | 1.04 | 159.67 | 0.85
SICRO | 5213570 / JULHO 2017 | 2.9 | Fornecimento e implantação de placa em aço - película I + I | m² | 0.68 | 317.28 | 215.75 | 260
FONTE | CÓDIGO | 3.0 | DRENAGEM |  |  |  | 17047.03
SINAPI | 73610 | 3.1 | Locação de redes de água ou de esgoto | m | 42 | 1.06 | 44.52 | 0.87
SINAPI | 90092 | 3.2 | Escavação mecanizada de vala com prof. Maior que 1,5 m e até 3,0 m(média entre montante e jusante/uma composição por trecho), com escavadeira hidráulica (0,8 m3/111 hp), larg. Menor que 1,5 m, em solo de 1a categoria, locais com baixo nível de interferência. | m³ | 97.2 | 4.92 | 478.22 | 4.03
SINAPI | 94045 | 3.3 | Escoramento de vala, tipo pontaleteamento, com profundidade de 1,5 a 3,0 m, largura menor que 1,5 m, em local com nível baixo de interferência. | m² | 131.4 | 12.48 | 1639.87 | 10.23
COMP | 03 | 3.4 | Colchão de areia | m³ | 9.45 | 96.6 | 912.87 | 79.16
SINAPI | 92212 | 3.5 | Tubo de concreto para redes coletoras de águas pluviais, diâmetro de 600 mm, junta rígida, instalado em local com baixo nível de interferências - fornecimento e assentamento. | m | 42 | 156.25 | 6562.5 | 128.04
SINAPI | 93360 | 3.6 | Reaterro mecanizado de vala com escavadeira hidráulica (capacidade da caçamba: 0,8 m³ / potência: 111 hp), largura de 1,5 a 2,5 m, profundidade até 1,5 m, com solo (sem substituição) de 1ª categoria em locais com alto nível de interferência. | m³ | 69.54 | 15.07 | 1047.97 | 12.35
SINAPI | 83659 | 3.7 | Boca de lobo em alvenaria tijolo maciço, revestida c/ argamassa de cimento e areia 1:3, sobre lastro de concreto 10cm e tampa de concreto armado | und | 4 | 709.47 | 2837.88 | 581.39
COMP | 04 | 3.8 | Grelha FF 30X100cm, com assentamento de argamassa cimento/areia 1:4 | und | 4 | 374.95 | 1499.8 | 307.26
SINAPI | 73856/002 | 3.9 | Boca para bueiro simples tubular, DN 0,60m, em concreto ciclópico, incluindo formas, escavação, reaterro e materiais, excluindo material reaterro jazida e transporte | und | 2 | 1011.7 | 2023.4 | 829.06
FONTE | CÓDIGO | 3.0 | DIVERSOS |  |  |  | 746.37
GIDUR | 84523 | 3.1 | Limpeza final da obra | m² | 1913.77 | 0.39 | 746.37 | 0.32
TOTAL | [6 empty] | 173299.84

## MEMORIAL 8
Rua Antônio de Matos Barbosa
1.0 - SERVIÇOS PRELIMINARES
1.1 - Aquisição e assentamento de placa de obra em chapa de aço galvanizado
A placa terá 2,50m de largura por 4,0m de comprimento, e conforme modelo de placas de obras da Secretaria de Comunicação da Presidência da República totalizando uma área de:
[21 empty] | altura | compr.
A= | 0 |  | m | x | 0 |  | m | = | 0 |  | m² | [9 empty] | 0 | 0
1.2 - Serviços topográficos para pavimentação, inclusive nota de serviços, acompanhamento e greide
Será o comprimento da rua multiplicado pela sua largura
A= | 275.38 |  | m | x |  | 6 |  | m
Bocas de rua |  |  |  | 261.49
Total = |  | 1913.77 |  |  | m²
1.3 - Placa esmaltada para identificação de rua, dimensões 45 x 25cm
Serão utilizadas uma placa no início e outra no final de cada rua ou quando necessário
quantid.
Q= | 2 |  | und | [17 empty] | 2
2.0 - PAVIMENTAÇÃO
2.1 - Regularização e compactação de subleito até 20cm de espessura
Será o comprimento da rua multiplicado pela sua largura
A= | 275.38 |  | m | x |  | 6 |  | m
Bocas de rua |  |  |  | 261.49
A= | 1913.77 |  |  | m²
2.2 - Revestimento em paralelepipedo inc.colchao areia
Será o comprimento da rua multiplicado pela sua largura
[21 empty] | C. Rua | L. Rua | L.Cal. 1 | L. Cal. 2
A= | 275.38 |  | m | x |  | 6 |  | m | [12 empty] | 275.38 | 6 | 1.35 | 1.35
Bocas de rua |  |  |  | 261.49
Total = |  | 1913.77 |  |  | m²
2.3 - Forn. e aplicacao de meio fio em pedra granitica
A guia de meio fio será o comprimento da quadra, inclusive as bocas de rua.
Quadra 01 |  |  |  |  | 82.44 |  | m
Quadra 02 |  |  |  |  | 46.98 |  | m
Quadra 03 |  |  |  |  | 47.99 |  | m
Quadra 04 |  |  |  |  | 46.94 |  | m
Quadra 05 |  |  |  |  | 31.46 |  | m
Quadra 06 |  |  |  |  | 82.83 |  | m
Quadra 07 |  |  |  |  | 46.73 |  | m
Quadra 08 |  |  |  |  | 48.12 |  | m
Quadra 09 |  |  |  |  | 46.83 |  | m
Quadra 10 |  |  |  |  | 31.46 |  | m
Total = |  |  |  |  | 511.78 |  | m
2.4 - Fornecimento e implantação de cordão de travamento em pedra granitica
Será o comprimento dos cordões de travamento ao longo da via | [20 empty] | nº de cinturões
9
A= | 6 |  |  | m | x | 9 |  | unid
A= | 54 |  |  | m
2.5 -Execução de passeio (calçada) ou piso de concreto com concreto moldado in loco, usinado, acabamento convencional, espessura 6 cm, armado.
O passeio será o comprimento da quadra, inclusive as bocas de rua, subtraindo as rampas e multiplicado pela largura da calçada, menos a área do piso tátil
Quadra 01 |  |  |  |  | 82.44 |  | m x |  | 1 |  | und = |  | 82.44 | m
Quadra 02 |  |  |  |  | 46.98 |  | m x |  | 1 |  | und = |  | 46.98 | m
Quadra 03 |  |  |  |  | 47.99 |  | m x |  | 1 |  | und = |  | 47.99 | m
Quadra 04 |  |  |  |  | 46.94 |  | m x |  | 1 |  | und = |  | 46.94 | m
Quadra 05 |  |  |  |  | 31.46 |  | m x |  | 1 |  | und = |  | 31.46 | m
Quadra 06 |  |  |  |  | 82.83 |  | m x |  | 1 |  | und = |  | 82.83 | m
Quadra 07 |  |  |  |  | 46.73 |  | m x |  | 1 |  | und = |  | 46.73 | m
Quadra 08 |  |  |  |  | 48.12 |  | m x |  | 1 |  | und = |  | 48.12 | m
Quadra 09 |  |  |  |  | 46.83 |  | m x |  | 1 |  | und = |  | 46.83 | m
Quadra 10 |  |  |  |  | 31.46 |  | m x |  | 1 |  | und = |  | 31.46 | m
Total = |  | 511.78 |  | m x |  | 1.35 |  | m = |  | 690.9 |  | m²
Descontos
Piso tátil |  |  |  |  | 106.95 |  | m²
Rampas |  |  |  |  | 8.5 |  | m x |  | 12 |  | und x |  | 1.35 | m = | 137.7 |  | m²
Total do Passeio = |  |  |  |  | 690.9 |  | m² - |  | 244.65 |  | m² = |  | 446.25 | m²
2.6 - Rampa para acesso de deficientes, em concreto simples Fck=25MPa, desempolada, com pintura indicativa em novacor, 02 demãos - Largura de 1,35 m
Será (ão) construída (as) rampa (s) a cada intersecção com outros logradouros, quando houver condições técnicas.
Q= | 12 |  | und
2.7 - Piso tátil direcional e/ou alerta, de concreto, colorido, p/deficientes visuais, dimensões 25x25cm, aplicado com argamassa industrializada ac-ii, rejuntado, exclusive regularização de base
O piso tatil será comprimento da quadra, inclusive as bocas de rua, subtraindo as rampas e o piso de alerta e multiplicado pela largura da placa.
Quadra 01 |  |  |  |  | 82.44 |  | m x |  | 1 |  | und = |  | 82.44 | m
Quadra 02 |  |  |  |  | 46.98 |  | m x |  | 1 |  | und = |  | 46.98 | m
Quadra 03 |  |  |  |  | 47.99 |  | m x |  | 1 |  | und = |  | 47.99 | m
Quadra 04 |  |  |  |  | 46.94 |  | m x |  | 1 |  | und = |  | 46.94 | m
Quadra 05 |  |  |  |  | 31.46 |  | m x |  | 1 |  | und = |  | 31.46 | m
Quadra 06 |  |  |  |  | 82.83 |  | m x |  | 1 |  | und = |  | 82.83 | m
Quadra 07 |  |  |  |  | 46.73 |  | m x |  | 1 |  | und = |  | 46.73 | m
Quadra 08 |  |  |  |  | 48.12 |  | m x |  | 1 |  | und = |  | 48.12 | m
Quadra 09 |  |  |  |  | 46.83 |  | m x |  | 1 |  | und = |  | 46.83 | m
Quadra 10 |  |  |  |  | 31.46 |  | m x |  | 1 |  | und = |  | 31.46 | m
Descontos
Rampas |  |  |  |  | 8.5 |  | m x |  | 12 |  | und = |  | 102 | m
Alerta |  |  |  |  | 0.5 |  | m x |  | 36 |  | und = |  | 18 | m
Total do Piso Tátil = |  |  |  |  | 391.78 |  | m x | 0.25 |  | m = | 97.95 |  | m²
A área referente ao piso tátil de alerta será "n" vezes a área de um quadrado formado por 4 placas deste piso.
Alerta |  |  |  |  | 0.25 |  | m² x |  | 36 |  | und = |  | 9 | m²
Total = |  | 106.95 |  | m²
2.8 - Caiação em meio fio
Será o comprimento total de meio fio multiplicado pelo seu perímetro
A= |  | 511.78 |  | x | ( | 0.15 |  | + | 0.15 |  | )
A= | 153.53 |  |  | m²
2.9 - Fornecimento e implantação placa sinalização semi-refletiva
Serão utilizadas placas de "Pare" e "Limite de velocidade" onde se fizer necessárias, geralmente placas de "Pare" nas intersecções com vias de preferência, e Limite de velocidade em cada trecho da via, em cada lado.
[21 empty] | PARE |  | área
Placas de pare
A= | 1 |  | und |  | x | 0.28 |  | m²/und
A = | 0.28 |  | m² | [17 empty] | 1 |  | 0.28
Limite de velocidade
A= | 2 |  | und |  | x | 0.2 |  | m²/und | [12 empty] | VELOCIDADE
A = | 0.4 |  | m² | [17 empty] | 2 |  | 0.2
Total = |  | 0.68 |  | m²
3.0 - DRENAGEM
3.1 - Locação de redes de água ou de esgoto
Será o comprimento da tubulação, mais o comprimento da boca de lobo vezes a sua quantidade.
Comp. do Tubo Ø600mm | [5 empty] | 21 |  | m x | 2 |  | und = |  | 42 | m
Total = |  | 42 |  | m
3.2 Escavação mecanizada de vala escorada com retro 75 HP, em material de 1ª Categoria de 1,50m até 3,00m de profundidade, excluindo esgotamento e escoramento
Sera o comprimento da tubulação e das bocas de lobo, vezes a largura, a profundifundidade e pela quantidade, correspondente a cada uma.
[6 empty] | Comp |  |  | Largura |  |  |  | Prof. |  |  | Qdt |  |  | Total
Comp. do Tubo Ø600mm | [5 empty] | 42 |  | m x | 1.5 |  | m x |  | 1.35 | m x |  | 1 |  | und = | 85.05 | m³
Boca de Lobo | [5 empty] | 1.5 |  | m x | 1.5 |  | m x |  | 1.35 | m x |  | 4 |  | und = | 12.15 | m³
Total = |  | 97.2 |  | m³
3.3 Escoramento de madeira em valas, tipo pontaleteamento
[6 empty] | Comp |  |  | Prof. |  |  |  | Qdt |  |  | Total
Comp. do Tubo Ø600mm | [5 empty] | 42 |  | m x | 1.35 |  | m x |  | 2 | und = |  | 113.4 |  | m²
Boca de Lobo | [5 empty] | 1.5 |  | m x | 1.5 |  | m x |  | 8 | und = |  | 18 |  | m²
Total = |  | 131.4 |  | m²
3.4 Colchão de areia
Será o comprimento, multiplicado pela largura, e pela altura do colchão de areia
[6 empty] | Comp |  |  | Largura |  |  |  | Prof. |  |  | Qdt |  |  | Total
Comp. do Tubo Ø600mm | [5 empty] | 42 |  | m x | 1.5 |  | m x |  | 0.15 | m x |  | 1 |  | und = | 9.45 | m³
Total = |  | 9.45 |  | m³
3.5 - Tubo de concreto para redes coletoras de águas pluviais, diâmetro de 600 mm, junta rígida, instalado em local com baixo nível de interferências - fornecimento e assentamento.
Será o comprimento da tubulação em projeto
Comp. do Tubo Ø600mm | [5 empty] | 42 |  | m
Total = |  | 42 |  | m
3.6 - Reaterro de vala com material granular reaproveitado
Será o volume totalde escavação, subitraindo a somatória do colchão de areia, o volume das tubulações e também das bocas de lobo.
Vol. Da Escavação | [5 empty] | 97.2 |  | m³
Descontos
Colchão de Areia | [5 empty] | 9.45 |  | m³
Tubulação | [5 empty] | Comp |  |  | Área |  |  |  | Total
Comp. do Tubo Ø600mm | [5 empty] | 42 |  | m x | 0.17 |  | m² = |  | 7.14 | m³
Bocas de Lobo | [5 empty] | Comp |  |  | Largura |  |  |  | Altura |  |  | Qdt |  |  | Total
Boca de Lobo | [5 empty] | 1.5 |  | m x | 1.5 |  | m x |  | 1.23 | m x |  | 4 |  | und = | 11.07 | m³
Total Desc. = |  |  | 27.66 |  | m³
Q= | 69.54 |  |  | m3
3.7 - Boca de lobo em alvenaria tijolo maciço, revestida com argamassa de cimento e areia 1:3, sobre lastro de concreto 10cm, tampa de concreto armado
Será a quantidade de bocas-de-lobo especificadas em projeto
Q= | 4 |  | un
3.8 - Grelha ff 30x100cm, 135kg, p/ cx ralo com assentamento de argamassa cimento/areia 1:4 - fornecimento e instalação
Será igual a quantidade de bocas-de-lobo especificadas em projeto
Q= | 4 |  | un
3.9 - Boca para bueiro simples tubular, DN 0,60m, em concreto ciclópico, incluindo formas, escavação, reaterro e materiais, excluindo material reaterro jazida e transporte
Será a quantidade de poços de visita especificados em projeto
Q= | 2 |  | un
4.0 - DIVERSOS
4.1 - Limpeza final da obra
Será a mesma área do item 2.1
A = | 1913.77 |  |  | m²

## RUA 9
PREFEITURA MUNICIPAL DE ITAPOROROCA
PLANILHA ORÇAMENTÁRIA
PROGRAMA: Planejamento Urbano
CONVENENTE: Ministério das Cidades
CONTRATO: | 1054116-72
OBRA: | Pavimentação de diversas ruas no município de Itapororoca
LOCAL: | Rua Josete Maria da Silva Elias
[6 empty] | Encargos: | 87.93%
REFERÊNCIA DE PREÇOS: |  | Sistema Nacional de Pesquisas de Custos e Índices da Construção Civil - SINAPI / Outubro - 2018 |  |  |  | B.D.I.: | 22.03%
FONTE | CÓDIGO | ITEM | DESCRIÇÃO DOS SERVIÇOS | UNIDADE | QUANT. | VALORES (R$)
[6 empty] | UNIT. | TOTAL
FONTE | CÓDIGO | 1.0 | SERVIÇOS PRELIMINARES |  |  |  | 321.8
SINAPI | 74209/001 | 1.1 | Placa de Obra em chapa de aço galvanizado (4,00x2,50m) | m² | 0 | 381.08 | 0 | 312.28
SINAPI | 78472 | 1.2 | Serviços topográficos para pavimentação, inclusive nota de serviços, acompanhamento e greide | m² | 328.24 | 0.35 | 114.88 | 0.29
SINAPI | 73916/002 | 1.3 | Placa esmaltada para identificação de rua, dimensões 45 x 25cm | und | 2 | 103.46 | 206.92 | 84.78
FONTE | CÓDIGO | 2.0 | PAVIMENTAÇÃO |  |  |  | 30065.92
SINAPI | 72961 | 2.1 | Regularização e compactação de subleito até 20cm de espessura | m² | 328.24 | 1.43 | 469.38 | 1.17
DER - PB | 02.702.00 | 2.2 | Revestimento em paralelepipedo inc.colchao areia | m² | 328.24 | 50.13 | 16454.67 | 41.08
DER - PB | 04.910.02 | 2.3 | Forn. e aplicacao de meio fio em pedra granitica | m | 119.62 | 15.49 | 1852.91 | 12.69
DER - PB | 04.910.02 | 2.4 | Fornecimento e implantação de cordão de travamento em pedra granitica | m | 0 | 15.49 | 0 | 12.69
SINAPI | 94993 | 2.5 | Execução de passeio (calçada) ou piso de concreto com concreto moldado in loco, usinado, acabamento convencional, espessura 6 cm, armado. | m² | 93.68 | 61.73 | 5782.87 | 50.59
COMP. | 02 | 2.6 | Rampa para acesso de deficientes, em concreto simples Fck=25MPa, desempolada, com pintura indicativa em novacor, 02 demãos - Largura de 1,35 m | und | 4 | 871.48 | 3485.92 | 714.15
COMP. | 05 | 2.7 | Piso tátil direcional e/ou alerta, de concreto, colorido, p/deficientes visuais, dimensões 25x25cm, aplicado com argamassa industrializada AC-II, rejuntado, exclusive regularização de base | m² | 21.91 | 82.39 | 1805.16 | 67.52
GIDUR | 75390 | 2.8 | Caiação em meio fio | m² | 35.89 | 1.04 | 37.33 | 0.85
SICRO | 5213570 / JULHO 2017 | 2.9 | Fornecimento e implantação de placa em aço - película I + I | m² | 0.56 | 317.28 | 177.68 | 260
FONTE | CÓDIGO | 3.0 | DIVERSOS |  |  |  | 128.01
GIDUR | 84523 | 3.1 | Limpeza final da obra | m² | 328.24 | 0.39 | 128.01 | 0.32
TOTAL | [6 empty] | 30515.72

## MEMORIAL 9
Rua Josete Maria da Silva Elias
1.0 - SERVIÇOS PRELIMINARES
1.1 - Aquisição e assentamento de placa de obra em chapa de aço galvanizado
A placa terá 2,50m de largura por 4,0m de comprimento, e conforme modelo de placas de obras da Secretaria de Comunicação da Presidência da República totalizando uma área de:
[17 empty] | altura | compr.
A= | 0 |  | m | x | 0 |  | m | = | 0 |  | m² | [5 empty] | 0 | 0
1.2 - Serviços topográficos para pavimentação, inclusive nota de serviços, acompanhamento e greide
Será o comprimento da rua multiplicado pela sua largura
A= | 59.68 |  | m | x |  | 5.5 |  | m
Total = |  | 328.24 |  |  | m²
1.2 - Placa esmaltada para identificação de rua, dimensões 45 x 25cm
Serão utilizadas uma placa no início e outra no final de cada rua ou quando necessário
quantid.
Q= | 2 |  | und | [13 empty] | 2
2.4 - Ensaio de granulometria por peneiramento
Será realizado um ensaio por via
quant.
Q = | 1 |  | und | [13 empty] | 1
2.5 - Ensaio de limite de liquidez - solos
Será realizado um ensaio por via
quant.
Q = | 1 |  | und | [13 empty] | 1
2.6 - Ensaio de limite de plasticidade
Será realizado um ensaio por via
quant.
Q = | 1 |  | und | [13 empty] | 1
2.7 - Ensaio de compactação - amostras trabalhadas
Será realizado um ensaio por via
quant.
Q = | 1 |  | und | [13 empty] | 1
2.8 - Ensaio de indice de suporte california
Será realizado um ensaio por via
quant.
Q = | 1 |  | und | [13 empty] | 1
2.0 - PAVIMENTAÇÃO
2.1 - Regularização e compactação de subleito até 20cm de espessura
Será o comprimento da rua multiplicado pela sua largura
A= | 59.68 |  | m | x |  | 5.5 |  | m
A= | 328.24 |  |  | m²
2.2 - Revestimento em paralelepipedo inc.colchao areia | [19 empty] | Bocas de Rua
3
Será o comprimento total da via, multiplicado pela largura, menos as áreas de interseções mais as bocas de ruas
[17 empty] | C. Rua | L. Rua | L.Cal. 1 | L. Cal. 2
A= | 59.68 |  | m | x |  | 5.5 |  | m | [8 empty] | 59.68 | 5.5 | 1.35 | 1.35
A= | 328.24 |  |  | m²
2.3 - Assentamento de guia (meio-fio) em trecho reto, confeccionada em concreto pré-fabricado, dimensões 100x15x13x30 cm (comprimento x base inferior x base superior x altura), para vias urbanas (uso viário).
Será o comprimento da via, multiplicado por dois, menos o comprimento do perimetro de intersecção com outros logradouros, mais a
quantidade de cinturões utilizados ao longo da via, mais as bocas de rua
Quadra 01 |  |  |  |  | 60.03 |  | m
Quadra 02 |  |  |  |  | 59.59 |  | m
Total = |  |  |  |  | 119.62 |  | m
2.4 - Fornecimento e implantação de cordão de travamento em pedra granitica
Será o comprimento dos cordões de travamento ao longo da via | [16 empty] | nº de cinturões
0
A= | 5.5 |  |  | m | x | 0 |  | unid
A= | 0 |  |  | m
2.5 -Execução de passeio (calçada) ou piso de concreto com concreto moldado in loco, usinado, acabamento convencional, espessura 6 cm, armado.
Será o comprimento da via, multiplicado pela largura da calçada, multiplicada por dois que são os lados, menos a área de intersecções com
outros logradouros e rampas, mais as bocas de rua
O passeio será o comprimento da quadra, inclusive as bocas de rua, subtraindo as rampas e multiplicado pela largura da calçada, menos a área do piso tátil
Quadra 01 |  |  |  |  | 60.03 |  | m x |  | 1 |  | und = |  | 60.03 | m
Quadra 02 |  |  |  |  | 59.59 |  | m x |  | 1 |  | und = |  | 59.59 | m
Total = |  | 119.62 |  | m x |  | 1.35 |  | m = |  | 161.49 |  | m²
Descontos
Piso tátil |  |  |  |  | 21.91 |  | m²
Rampas |  |  |  |  | 8.5 |  | m x |  | 4 |  | und x |  | 1.35 | m = | 45.9 | m²
Total do Passeio = |  |  |  |  | 161.49 |  | m² - |  | 67.81 |  | m² = |  | 93.68 | m²
2.6 - Rampa para acesso de deficientes, em concreto simples Fck=25MPa, desempolada, com pintura indicativa em novacor, 02 demãos - Largura de 1,35 m
Será (ão) construída (as) rampa (s) a cada intersecção com outros logradouros, quando houver condições técnicas.
quant.
Q= | 4 |  | und | [13 empty] | 4
2.7 - Piso tátil direcional e/ou alerta, de concreto, colorido, p/deficientes visuais, dimensões 25x25cm, aplicado com argamassa industrializada ac-ii, rejuntado, exclusive regularização de base
O piso tatil será comprimento da quadra, inclusive as bocas de rua, subtraindo as rampas e o piso de alerta e multiplicado pela largura da placa.
Quadra 01 |  |  |  |  | 60.03 |  | m x |  | 1 |  | und = |  | 60.03 | m
Quadra 02 |  |  |  |  | 59.59 |  | m x |  | 1 |  | und = |  | 59.59 | m
Descontos
Rampas |  |  |  |  | 8.5 |  | m x |  | 4 |  | und = |  | 34 | m
Alerta |  |  |  |  | 0.5 |  | m x |  | 4 |  | und = |  | 2 | m
Total do Piso Tátil = |  |  |  |  | 83.62 |  | m x | 0.25 |  | m = | 20.91 |  | m²
A área referente ao piso tátil de alerta será "n" vezes a área de um quadrado formado por 4 placas deste piso.
Alerta |  |  |  |  | 0.25 |  | m² x |  | 4 |  | und = |  | 1 | m²
Total = |  | 21.91 |  | m²
2.8 - Caiação em meio fio
Será o comprimento total de meio fio, menos os cinturões, multiplicado pelo seu perímetro
A= |  | 119.62 |  |  | x | ( | 0.15 |  | + | 0.15 |  | )
A= | 35.89 |  |  | m²
2.9 - Fornecimento e implantação placa sinalização semi-refletiva
Serão utilizadas placas de "Pare" e "Limite de velocidade" onde se fizer necessárias, geralmente placas de "Pare" nas intersecções com vias de preferência, e Limite de velocidade em cada trecho da via, em cada lado.
[17 empty] | PARE |  | área
Placas de pare
A= | 2 |  | und |  | x | 0.28 |  | m²/und
A = | 0.56 |  | m² | [13 empty] | 2 |  | 0.28
Limite de velocidade
A= | 0 |  | und |  | x | 0.2 |  | m²/und | [8 empty] | VELOCIDADE
A = | 0 |  | m² | [13 empty] | 0 |  | 0.2
Total = |  | 0.56 |  | m²
3.0 - DIVERSOS
3.1 - Limpeza final da obra
Será a mesma área do item 2.2
A = | 328.24 |  |  | m²

## RUA 10
PREFEITURA MUNICIPAL DE ITAPOROROCA
PLANILHA ORÇAMENTÁRIA
PROGRAMA: Planejamento Urbano
CONVENENTE: Ministério das Cidades
CONTRATO: | 1054116-72
OBRA: | Pavimentação de diversas ruas no município de Itapororoca
LOCAL: | Rua Maria Francisca da Conceição
[6 empty] | Encargos: | 87.93%
REFERÊNCIA DE PREÇOS: |  | Sistema Nacional de Pesquisas de Custos e Índices da Construção Civil - SINAPI / Outubro - 2018 |  |  |  | B.D.I.: | 22.03%
FONTE | CÓDIGO | ITEM | DESCRIÇÃO DOS SERVIÇOS | UNIDADE | QUANT. | VALORES (R$)
[6 empty] | UNIT. | TOTAL
FONTE | CÓDIGO | 1.0 | SERVIÇOS PRELIMINARES |  |  |  | 783.54
SINAPI | 74209/001 | 1.1 | Placa de Obra em chapa de aço galvanizado (4,00X2,50m) | m² | 0 | 381.08 | 0 | 312.28
SINAPI | 78472 | 1.2 | Serviços topográficos para pavimentação, inclusive nota de serviços, acompanhamento e greide | m² | 1647.48 | 0.35 | 576.62 | 0.29
SINAPI | 73916/002 | 1.3 | Placa esmaltada para identificação de rua, dimensões 45 x 25cm | und | 2 | 103.46 | 206.92 | 84.78
FONTE | CÓDIGO | 2.0 | PAVIMENTAÇÃO |  |  |  | 135004.76
SINAPI | 72961 | 2.1 | Regularização e compactação de subleito até 20cm de espessura | m² | 1647.48 | 1.43 | 2355.9 | 1.17
DER - PB | 02.702.00 | 2.2 | Revestimento em paralelepipedo inc.colchao areia | m² | 1647.48 | 50.13 | 82588.17 | 41.08
DER - PB | 04.910.02 | 2.3 | Forn. e aplicacao de meio fio em pedra granitica | m | 488.35 | 15.49 | 7564.54 | 12.69
DER - PB | 04.910.02 | 2.4 | Fornecimento e implantação de cordão de travamento em pedra granitica | m | 54 | 15.49 | 836.46 | 12.69
SINAPI | 94993 | 2.5 | Execução de passeio (calçada) ou piso de concreto com concreto moldado in loco, usinado, acabamento convencional, espessura 6 cm, armado. | m² | 402.38 | 61.73 | 24838.92 | 50.59
COMP. | 01 | 2.6 | Rampa para acesso de deficientes, em concreto simples Fck=25MPa, desempolada, com pintura indicativa em novacor, 02 demãos - Largura de 1,05 m | und | 12 | 677.88 | 8134.56 | 555.5
COMP. | 05 | 2.7 | Piso tátil direcional e/ou alerta, de concreto, colorido, p/deficientes visuais, dimensões 25x25cm, aplicado com argamassa industrializada AC-II, rejuntado, exclusive regularização de base | m² | 100.96 | 82.39 | 8318.09 | 67.52
GIDUR | 75390 | 2.8 | Caiação em meio fio | m² | 146.51 | 1.04 | 152.37 | 0.85
SICRO | 5213570 / JULHO 2017 | 2.9 | Fornecimento e implantação de placa em aço - película I + I | m² | 0.68 | 317.28 | 215.75 | 260
FONTE | CÓDIGO | 3.0 | DIVERSOS |  |  |  | 642.52
GIDUR | 84523 | 3.1 | Limpeza final da obra | m² | 1647.48 | 0.39 | 642.52 | 0.32
TOTAL | [6 empty] | 136430.81

## MEMORIAL 10
Rua Maria Francisca da Conceição
1.0 - SERVIÇOS PRELIMINARES
1.1 - Aquisição e assentamento de placa de obra em chapa de aço galvanizado
A placa terá 2,50m de largura por 4,0m de comprimento, e conforme modelo de placas de obras da Secretaria de Comunicação da Presidência da República totalizando uma área de:
[17 empty] | altura | compr.
A= | 0 |  | m | x | 0 |  | m | = | 0 |  | m² | [5 empty] | 0 | 0
1.2 - Serviços topográficos para pavimentação, inclusive nota de serviços, acompanhamento e greide
Será o comprimento da rua multiplicado pela sua largura
A= | 255.35 |  | m | x |  | 6 |  | m
Bocas de rua
Rua sem nome |  |  |  | 29.09 |  | m²
Rua Dom Adalto |  |  |  | 27.72 |  | m²
Rua sem nome 2 |  |  |  | 22.56 |  | m²
Rua Lozardo |  |  |  | 36.01 |  | m²
Total = |  | 1647.48 |  |  | m²
1.3 - Placa esmaltada para identificação de rua, dimensões 45 x 25cm
Serão utilizadas uma placa no início e outra no final de cada rua ou quando necessário
quantid.
Q= | 2 |  | und | [13 empty] | 2
2.4 - Ensaio de granulometria por peneiramento
Será realizado um ensaio por via
quant.
Q = | 1 |  | und | [13 empty] | 1
2.5 - Ensaio de limite de liquidez - solos
Será realizado um ensaio por via
[6 empty] | #VALUE! | [10 empty] | quant.
Q = | 1 |  | und | [13 empty] | 1
2.6 - Ensaio de limite de plasticidade
Será realizado um ensaio por via
quant.
Q = | 1 |  | und | [13 empty] | 1
2.7 - Ensaio de compactação - amostras trabalhadas
Será realizado um ensaio por via
quant.
Q = | 1 |  | und | [13 empty] | 1
2.8 - Ensaio de indice de suporte california
Será realizado um ensaio por via
quant.
Q = | 1 |  | und | [13 empty] | 1
2.0 - PAVIMENTAÇÃO
2.1 - Regularização e compactação de subleito até 20cm de espessura
Será o comprimento da rua multiplicado pela sua largura
A= | 255.35 |  | m | x |  | 6 |  | m
Bocas de rua
Rua sem nome |  |  |  | 29.09 |  | m²
Rua Dom Adalto |  |  |  | 27.72 |  | m²
Rua sem nome 2 |  |  |  | 22.56 |  | m²
Rua Lozardo |  |  |  | 36.01 |  | m²
A= | 1647.48 |  |  | m²
2.2 - Revestimento em paralelepipedo inc.colchão areia
Será o comprimento da rua multiplicado pela sua largura
[17 empty] | C. Rua | L. Rua | L.Cal. 1 | L. Cal. 2
A= | 255.35 |  | m | x |  | 6 |  | m | [8 empty] | 255.35 | 6 | 1.25 | 1.25
Bocas de rua
Rua sem nome |  |  |  | 29.09 |  | m²
Rua Dom Adalto |  |  |  | 27.72 |  | m²
Rua sem nome 2 |  |  |  | 22.56 |  | m²
Rua Lozardo |  |  |  | 36.01 |  | m²
A= | 1647.48 |  |  | m²
1532.1
2.3 - Forn. e aplicacao de meio fio em pedra granitica
Quadra 01 |  |  |  |  | 47.42 |  | m
Quadra 02 |  |  |  |  | 85.66 |  | m
Quadra 03 |  |  |  |  | 34.03 |  | m
Quadra 04 |  |  |  |  | 71.17 |  | m
Quadra 05 |  |  |  |  | 5.66 |  | m
Quadra 06 |  |  |  |  | 48.35 |  | m
Quadra 07 |  |  |  |  | 85.49 |  | m
Quadra 08 |  |  |  |  | 34.05 |  | m
Quadra 09 |  |  |  |  | 66.91 |  | m
Quadra 10 |  |  |  |  | 9.61 |  | m
Total = |  |  |  |  | 488.35 |  | m
2.4 - Fornecimento e implantação de cordão de travamento em pedra granítica
Será o comprimento dos cordões de travamento ao longo da via | [16 empty] | nº de cinturões
9
A= | 6 |  |  | m | x | 9 |  | unid
A= | 54 |  |  | m
2.5 -Execução de passeio (calçada) ou piso de concreto com concreto moldado in loco, usinado, acabamento convencional, espessura 6 cm, armado.
Quadra 01 |  |  |  |  | 47.42 |  | m x |  | 1 |  | und = |  | 47.42 | m
Quadra 02 |  |  |  |  | 85.66 |  | m x |  | 1 |  | und = |  | 85.66 | m
Quadra 03 |  |  |  |  | 34.03 |  | m x |  | 1 |  | und = |  | 34.03 | m
Quadra 04 |  |  |  |  | 71.17 |  | m x |  | 1 |  | und = |  | 71.17 | m
Quadra 05 |  |  |  |  | 5.66 |  | m x |  | 1 |  | und = |  | 5.66 | m
Quadra 06 |  |  |  |  | 48.35 |  | m x |  | 1 |  | und = |  | 48.35 | m
Quadra 07 |  |  |  |  | 85.49 |  | m x |  | 1 |  | und = |  | 85.49 | m
Quadra 08 |  |  |  |  | 34.05 |  | m x |  | 1 |  | und = |  | 34.05 | m
Quadra 09 |  |  |  |  | 66.91 |  | m x |  | 1 |  | und = |  | 66.91 | m
Quadra 10 |  |  |  |  | 9.61 |  | m x |  | 1 |  | und = |  | 9.61 | m
Total = |  | 488.35 |  | m x |  | 1.25 |  | m = |  | 610.44 |  | m²
Descontos
Piso tátil |  |  |  |  | 100.96 |  | m²
Rampas |  |  |  |  | 8.5 |  | m x |  | 12 |  | und x |  | 1.05 | m = | 107.1 | m²
Total do Passeio = |  |  |  |  | 610.44 |  | m² - |  | 208.06 |  | m² = |  | 402.38 | m²
2.6 - Rampa para acesso de deficientes, em concreto simples Fck=25MPa, desempolada, com pintura indicativa em novacor, 02 demãos - Largura de 1,05m
Será (ão) construída (as) rampa (s) a cada intersecção com outros logradouros, quando houver condições técnicas.
quant.
Q= | 12 |  | und | [13 empty] | 12
2.7 - Piso tátil direcional e/ou alerta, de concreto, colorido, p/deficientes visuais, dimensões 25x25cm, aplicado com argamassa industrializada ac-ii, rejuntado, exclusive regularização de base
O piso tatil será comprimento da quadra, inclusive as bocas de rua, subtraindo as rampas e o piso de alerta e multiplicado pela largura da placa.
Quadra 01 |  |  |  |  | 47.42 |  | m x |  | 1 |  | und = |  | 47.42 | m
Quadra 02 |  |  |  |  | 85.66 |  | m x |  | 1 |  | und = |  | 85.66 | m
Quadra 03 |  |  |  |  | 34.03 |  | m x |  | 1 |  | und = |  | 34.03 | m
Quadra 04 |  |  |  |  | 71.17 |  | m x |  | 1 |  | und = |  | 71.17 | m
Quadra 05 |  |  |  |  | 5.66 |  | m x |  | 1 |  | und = |  | 5.66 | m
Quadra 06 |  |  |  |  | 48.35 |  | m x |  | 1 |  | und = |  | 48.35 | m
Quadra 07 |  |  |  |  | 85.49 |  | m x |  | 1 |  | und = |  | 85.49 | m
Quadra 08 |  |  |  |  | 34.05 |  | m x |  | 1 |  | und = |  | 34.05 | m
Quadra 09 |  |  |  |  | 66.91 |  | m x |  | 1 |  | und = |  | 66.91 | m
Quadra 10 |  |  |  |  | 9.61 |  | m x |  | 1 |  | und = |  | 9.61 | m
Descontos
Rampas |  |  |  |  | 8.5 |  | m x |  | 12 |  | und = |  | 102 | m
Alerta |  |  |  |  | 0.5 |  | m x |  | 35 |  | und = |  | 17.5 | m
Total do Piso Tátil = |  |  |  |  | 368.85 |  | m x | 0.25 |  | m = | 92.21 |  | m²
A área referente ao piso tátil de alerta será "n" vezes a área de um quadrado formado por 4 placas deste piso.
Alerta |  |  |  |  | 0.25 |  | m² x |  | 35 |  | und = |  | 8.75 | m²
Total = |  | 100.96 |  | m²
2.8 - Caiação em meio fio
Será o comprimento total de meio fio, menos os cinturões, multiplicado pelo seu perímetro
A= |  | 488.35 |  | x | ( | 0.15 |  | + | 0.15 |  | )
A= | 146.51 |  |  | m²
2.9 - Fornecimento e implantação placa sinalização semi-refletiva
Serão utilizadas placas de "Pare" e "Limite de velocidade" onde se fizer necessárias, geralmente placas de "Pare" nas intersecções com vias de preferência, e Limite de velocidade em cada trecho da via, em cada lado.
[17 empty] | PARE |  | área
Placas de pare
A= | 1 |  | und |  | x | 0.28 |  | m²/und
A = | 0.28 |  | m² | [13 empty] | 1 |  | 0.28
Limite de velocidade
A= | 2 |  | und |  | x | 0.2 |  | m²/und | [8 empty] | VELOCIDADE
A = | 0.4 |  | m² | [13 empty] | 2 |  | 0.2
Total = |  | 0.68 |  | m²
3.0 - DIVERSOS
3.1 - Limpeza final da obra
Será a mesma área do item 2.1
A = | 1647.48 |  |  | m²

## AJUSTE_BDI
PREFEITURA MUNICIPAL DE ITAPOROROCA
CÁLCULO DO PREÇO UNITÁRIO SEM BDI
OBRA: | Pavimentação de Ruas
LOCAL: | Itapororoca - PB
CÁLCULO DO PREÇO UNITÁRIO SEM BDI
Revestimento em paralelepipedo inc.colchao areia
Valor DER : | 51.83 |  | BDI : | 26.15%
Valor sem BDI : |  | = | 41.08
Total = | 41.08
Remoção e recomposição de meio fio em pedra granitica
Valor DER : | 16.01 |  | BDI : | 26.15%
Valor sem BDI : |  | = | 12.69
Total = | 12.69
Fornecimento e implantação de cordão de travamento em pedra granitica
Valor DER : | 16.01 |  | BDI : | 26.15%
Valor sem BDI : |  | = | 12.69
Total = | 12.69
51,83/(1+0,2615)
16,01/(1+0,2615)
16,01/(1+0,2615)

## COTAÇÃO
PREFEITURA MUNICIPAL DE ITAPOROROCA
PROGRAMA: Planejamento Urbano
CONVENENTE: Ministério das Cidades
CONTRATO: | 1054116-72
CONVENENTE: Prefeitura Municipal de Itapororoca
OBRA: | Pavimentação de Ruas
RESUMO DAS COTAÇÕES
SERVIÇO: | Piso tátil direcional e/ou alerta de concreto.
Unidade: | m²
Item | Empresa | CNPJ | Telefone | Preço/Und | Preço/m²
1.0 | PRECON - Artefatos de Concreto Ltda | 13.617.541/0001-05 | (83) 3603-0284 | 2.5 | 40
2.0 | Mateus Premoldados | 24.165.624/0001-27 | (83) 98774-2276 | 3.5 | 56
3.0 | SADEC – Soc. Admt. De Const. Eletricas Ltda – ME | 08.212.698/0001-10 | (83) 3212-3128 | 1.8 | 28.8
|  |  | Mediana | 2.5 | 40
Itapororoca, 22 de janeiro de 2019
________________________________________
ARNALDO DIAS DE ALMEIDA NETO
Engenheiro Civil
CREA 160032038-4

## RESUMO
PREFEITURA MUNICIPAL DE ITAPOROROCA
PLANILHA ORÇAMENTÁRIA GLOBAL
PROGRAMA: Planejamento Urbano
CONVENENTE: Ministério das Cidades
CONTRATO: | 1054116-72
OBRA: | Pavimentação de diversas ruas no município de Itapororoca
LOCAL: | Diversos
[11 empty] | Encargos: | 87.31%
REF.: | Sistema Nacional de Pesquisas de Custos e Índices da Construção Civil - SINAPI / Outubro - 2018 | [9 empty] | B.D.I.: | 0%
ITEM | DESCRIÇÃO DOS SERVIÇOS | VALORES (R$)
|  |  | Rua do Tambor | Rua Vitorino Miguel de Oliveira | Rua Julia Ferreira da Silva | Rua Sebastião Viana Fernandes | Rua José Evangelista da Silva | Rua Alzira Joana da Conceição | Rua Marcos Moises de oliveira | Rua Antônio de Matos Barbosa | Rua Josete Maria da Silva Elias | Rua Maria Francisca da Conceição
1.0 | SERVIÇOS PRELIMINARES
1.1 | Placa de Obra em chapa de aço galvanizado (4,00 x 2,50m) | 3810.8 | 3810.8 | 0 | 0 | 0 | 0 | 0 | 0 | 0 | 0 | 0
1.2 | Serviços topográficos para pavimentação, inclusive nota de serviços, acompanhamento e greide | 3569.88 | 219.03 | 446.88 | 600.3 | 181.28 | 231.99 | 403.97 | 125.11 | 669.82 | 114.88 | 576.62
1.3 | Placa esmaltada para identificação de rua, dimensões 45 x 25cm | 2069.2 | 206.92 | 206.92 | 206.92 | 206.92 | 206.92 | 206.92 | 206.92 | 206.92 | 206.92 | 206.92
2.0 | PAVIMENTAÇÃO
2.1 | Regularização e compactação de subleito até 20cm de espessura | 14585.46 | 894.88 | 1825.81 | 2452.64 | 740.64 | 947.86 | 1650.51 | 511.15 | 2736.69 | 469.38 | 2355.9
2.2 | Revestimento em paralelepipedo inc.colchao areia | 511306.95 | 31370.85 | 64005.48 | 85979.47 | 25963.83 | 33228.17 | 57860.05 | 17918.97 | 95937.29 | 16454.67 | 82588.17
2.3 | Forn. e aplicacao de meio fio em pedra granitica | 47853.57 | 2833.59 | 5825.17 | 8719.79 | 2529.52 | 3277.37 | 5297.27 | 2025.94 | 7927.47 | 1852.91 | 7564.54
2.4 | Fornecimento e implantação de cordão de travamento em pedra granitica | 3283.88 | 216.86 | 464.7 | 269.53 | 185.88 | 185.88 | 288.11 | 0 | 836.46 | 0 | 836.46
2.5 | Execução de calçada em concreto não estrutural (1:3:5) Fck = 12Mpa, preparo mecânico, espessura de 7cm | 141737.02 | 10051.5 | 15012.12 | 23525.3 | 6323.62 | 8692.2 | 13421.95 | 6541.53 | 27547.01 | 5782.87 | 24838.92
2.6 | Rampa para acesso de deficientes, em concreto simples Fck=25MPa, desempolada, com pintura indicativa em novacor, 02 demãos - Largura 1,05m | 31182.48 | 0 | 5423.04 | 6778.8 | 2711.52 | 2711.52 | 5423.04 | 0 | 0 | 0 | 8134.56
2.7 | Rampa para acesso de deficientes, em concreto simples Fck=25MPa, desempolada, com pintura indicativa em novacor, 02 demãos - Largura 1,35m | 20915.52 | 3485.92 | 0 | 0 | 0 | 0 | 0 | 3485.92 | 10457.76 | 3485.92 | 0
2.8 | Piso tátil direcional e/ou alerta, de concreto, colorido, p/deficientes visuais, dimensões 25x25cm, aplicado com argamassa industrializada AC-II, rejuntado, exclusive regularização de base | 52974.29 | 3149.77 | 6613.45 | 9946.94 | 2746.06 | 3760.28 | 5787.9 | 2035.03 | 8811.61 | 1805.16 | 8318.09
2.9 | Caiação em meio fio | 963.88 | 57.08 | 117.33 | 175.64 | 50.95 | 66.01 | 106.69 | 40.81 | 159.67 | 37.33 | 152.37
2.10 | Fornecimento e implantação de placa em aço - película I + I | 1649.86 | 63.46 | 126.91 | 393.43 | 0 | 152.29 | 126.91 | 177.68 | 215.75 | 177.68 | 215.75
3.0 | DRENAGEM
3.1 | Locação de redes de água ou de esgoto | 277.62 | 23.32 | 22.26 | 44.09 | 0 | 98.91 | 44.52 | 0 | 44.52 | 0 | 0
3.2 | Escavação mecanizada de vala com prof. Maior que 1,5 m e até 3,0 m(média entre montante e jusante/uma composição por trecho), com escavadeira hidráulica (0,8 m3/111 hp), larg. Menor que 1,5 m, em solo de 1a categoria, locais com baixo nível de interferência. | 2905.14 | 249.1 | 239.16 | 474.23 | 0 | 986.21 | 478.22 | 0 | 478.22 | 0 | 0
3.3 | Escoramento de vala, tipo pontaleteamento, com profundidade de 1,5 a 3,0 m, largura menor que 1,5 m, em local com nível baixo de interferência. | 7556.64 | 842.4 | 808.7 | 1626.4 | 0 | 1707.01 | 932.26 | 0 | 1639.87 | 0 | 0
3.4 | Colchão de areia | 5693.61 | 478.17 | 456.92 | 904.18 | 0 | 2028.6 | 912.87 | 0 | 912.87 | 0 | 0
3.5 | Tubo de concreto para redes coletoras de águas pluviais, diâmetro de 600 mm, junta rígida, instalado em local com baixo nível de interferências - fornecimento e assentamento. | 40925 | 3437.5 | 3281.25 | 6500 | 0 | 14581.25 | 6562.5 | 0 | 6562.5 | 0 | 0
3.6 | Reaterro mecanizado de vala com escavadeira hidráulica (capacidade da caçamba: 0,8 m³ / potência: 111 hp), largura de 1,5 a 2,5 m, profundidade até 1,5 m, com solo (sem substituição) de 1ª categoria em locais com alto nível de interferência. | 6580.31 | 540.41 | 523.98 | 1038.17 | 0 | 2381.81 | 1047.97 | 0 | 1047.97 | 0 | 0
3.7 | Poço de visita em alvenaria tij. maciços esp. = 0,20m, dim. int. = 1.20 x 1.20 x 1.60m, laje sup.c.a. esp. = 0,15m, inclusive tampão td-600 | 1951.89 | 0 | 0 | 0 | 0 | 1951.89 | 0 | 0 | 0 | 0 | 0
3.8 | Boca de lobo em alvenaria tijolo maciço, revestida c/ argamassa de cimento e areia 1:3, sobre lastro de concreto 10cm e tampa de concreto armado | 12770.46 | 1418.94 | 1418.94 | 2837.88 | 0 | 1418.94 | 2837.88 | 0 | 2837.88 | 0 | 0
3.9 | Grelha FF 30X100cm, com assentamento de argamassa cimento/areia 1:4 | 6749.1 | 749.9 | 749.9 | 1499.8 | 0 | 749.9 | 1499.8 | 0 | 1499.8 | 0 | 0
3.10 | Boca para bueiro simples tubular, DN 0,60m, em concreto ciclópico, incluindo formas, escavação, reaterro e materiais, excluindo material reaterro jazida e transporte | 9105.3 | 1011.7 | 1011.7 | 2023.4 | 0 | 1011.7 | 2023.4 | 0 | 2023.4 | 0 | 0
4.0 | DIVERSOS
4.1 | Limpeza final da obra | 3977.86 | 244.06 | 497.95 | 668.9 | 201.99 | 258.51 | 450.14 | 139.41 | 746.37 | 128.01 | 642.52
TOTAL DA OBRA |  | 934395.64 | 65356.15 | 109078.56 | 156665.81 | 41842.2 | 80635.22 | 107362.87 | 33208.46 | 173299.84 | 30515.72 | 136430.81
| 36600 | 915000
19395.64
-17204.36

## CRONOGRAMA
|  |  |  | PREFEITURA MUNICIPAL DE ITAPOROROCA | [8 empty] | PREFEITURA MUNICIPAL DE ITAPOROROCA
Cronograma Físico-Financeiro Individual - Contrapartida Financeira
Agente promotor/executor |  |  |  | Programa |  |  |  |  | Modalidade |  |  |  | Programa |  |  |  |  | Modalidade
PREFEITURA MUNICIPAL DE ITAPOROROCA |  |  |  | PLANEJAMENTO URBANO |  |  |  |  | INFRA-ESTRUTURA URBANA |  |  |  | PLANEJAMENTO URBANO |  |  |  |  | INFRA-ESTRUTURA URBANA
Agente financeiro |  |  |  | Nome do empreendimento |  |  |  |  | Valor de financiamento/repasse |  |  |  | Nome do empreendimento |  |  |  |  | Valor de financiamento/repasse
CAIXA ECONÔMICA FEDERAL |  |  |  | Pavimentação de diversas ruas no município de Itapororoca |  |  |  |  | 911877.39 |  |  |  | Pavimentação de diversas ruas no município de Itapororoca |  |  |  |  | 911877.39
Localização |  |  |  | Tipo de obra/serviço |  |  |  |  | CONTRATO: |  | 1054116-72 |  | Tipo de obra/serviço |  |  |  |  | CONTRATO: |  | 1054116-72
Itapororoca - PB |  |  |  | PAVIMENTAÇÃO EM PARALELEPÍPEDOS | [8 empty] | PAVIMENTAÇÃO EM PARALELEPÍPEDOS
Item | Discriminação dos serviços | Peso (%) | Valor das obras/serviços (R$) | Mês 01 |  | % | Mês 02 |  | % | Mês 03 |  | % | Mês 04 |  | % | Mês 05 |  | % | Mês 06 |  | %
|  |  |  | Concedente R$ | Proponente R$ |  | Concedente R$ | Proponente R$ |  | Concedente R$ | Proponente R$ |  | Concedente R$ | Proponente R$ |  | Concedente R$ | Proponente R$ |  | Concedente R$ | Proponente R$
1 | Rua do Tambor | 6.99 | 65356.15 | 65356.15 |  | 100 | [6 empty] | 0
2 | Rua Vitorino Miguel de Oliveira | 11.67 | 109078.56 |  |  |  | 109078.56 |  | 100
3 | Rua Julia Ferreira da Silva | 16.77 | 156665.81 | [6 empty] | 134147.56 | 22518.25 | 100 |  |  |  |  | 0
4 | Rua Sebastião Viana Fernandes | 4.48 | 41842.2 | 41842.2 |  | 100
5 | Rua José Evangelista da Silva | 8.63 | 80635.22 | [6 empty] | 80635.22 |  | 100
6 | Rua Alzira Joana da Conceição | 11.49 | 107362.87 |  |  |  |  | 0 |  |  |  |  | 107362.87 |  | 100 |  | 0
7 | Rua Marcos Moises de oliveira | 3.55 | 33208.46 | [9 empty] | 33208.46 |  | 100
8 | Rua Antônio de Matos Barbosa | 18.55 | 173299.84 | [12 empty] | 173299.84 |  | 100
9 | Rua Josete Maria da Silva Elias | 3.27 | 30515.72 |  |  |  |  | 0 |  |  |  |  | 30515.72 |  | 100 |  | 0
10 | Rua Maria Francisca da Conceição | 14.6 | 136430.81 |  |  |  |  | 0 | [8 empty] | 0 |  | 136430.81 |  | 100
Total simples |  | 100 | 934395.64 | 107198.35 | 0 | 11.47 | 109078.56 | 0 | 11.67 | 214782.78 | 22518.25 | 25.4 | 171087.05 | 0 | 18.31 | 173299.84 | 0 | 18.55 | 136430.81 | 0 | 14.6
Total acumulado |  | 100 |  |  |  |  | 216276.91 | 0 | 23.14 | 431059.69 | 22518.25 | 48.54 | 602146.74 | 22518.25 | 66.85 | 775446.58 | 22518.25 | 85.4 | 911877.39 | 22518.25 | 100

## QCI
Quadro de Composição do Investimento - QCI - OGU -
Setor Público
Empreendimento
Pavimentação de diversas ruas no município de Itapororoca - PB
Agente executor
PREFEITURA MUNICIPAL DE ITAPOROROCA
Programa |  |  |  | Modalidade
Planejamento Urbano |  |  |  | Apoio a Política Nacional de Desenvolvimento Urbano
Item | Discriminação |  | Investimento total (R$)
|  |  | Recursos União |  | Contrapartida |  |  | Outras fontes |  |  | Total
1.0 | VIAS
| Rua do Tambor |  | 65356.15 | [7 empty] | 65356.15
| Rua Vitorino Miguel de Oliveira |  | 109078.56 | [7 empty] | 109078.56
| Rua Julia Ferreira da Silva |  | 134147.56 |  | 22518.25 | [5 empty] | 156665.81 |  |  | 934395.64
| Rua Sebastião Viana Fernandes |  | 41842.2 | [7 empty] | 41842.2 |  |  | 911877.39
| Rua José Evangelista da Silva |  | 80635.22 | [7 empty] | 80635.22 |  |  | 22518.25 | 2300
| Rua Alzira Joana da Conceição |  | 107362.87 | [7 empty] | 107362.87
| Rua Marcos Moises de oliveira |  | 33208.46 | [7 empty] | 33208.46
| Rua Antônio de Matos Barbosa |  | 173299.84 | [7 empty] | 173299.84
| Rua Josete Maria da Silva Elias |  | 30515.72 | [7 empty] | 30515.72
| Rua Maria Francisca da Conceição |  | 136430.81 | [7 empty] | 136430.81
331.37
Total |  |  | 911877.39 |  | 22518.25 |  |  | 0 |  |  | 934395.64
Custo médio por família
ITAPOROROCA |  |  |  | , | de |  |  |  | de | 2019
Local/Data
221046
Assinatura do representante da equipe técnica | [5 empty] | Assinatura do agente executor
Nome: | Arnaldo Dias de Almeida Neto |  |  |  |  | Nome: | Elissandra Maria Conceição de Brito
Cargo: | Engenheiro Civil |  |  |  |  | Cargo: | Prefeita Constitucional
CREA | 160032038-4